## E.1 分部分项工程量清单与计价表
序号 | 项目编码 | 项目名称 | 项目特征描述 | 计量单位 | 工程量 | 金额（元）
[6 empty] | 综合单价 | 合价 | 其中
[8 empty] | 定额人工费 | 定额机械费 | 暂估价
1 | WB010801004001 | 装饰门扇安装 | 1.扇规格、尺寸:700*2100 2.扇材质:成品套装门含门套,面板同墙面饰面板颜色,具体详见图纸及效果图 3.五金件:L型执手锁、铰链等 | 扇 | 1
2 | WB010801007001 | 不锈钢包门框 | 1.龙骨、基层材料品种、规格:18厚E1级细木工板 2.面层材料品种、规格:1.0厚304材质不锈钢折弯 3.备注:具体样式详见图纸及效果图 | m2 | 1.08
3 | 010808001001 | 木门窗套 | 1.基层材料种类:18厚E1级细木工板 2.面层材料种类、规格:成品高密度板基层红檀免漆饰面板 3.防护材料:木基层刷防火涂料三遍 4.备注:具体样式详见图纸及效果图 | m2 | 18.35
4 | 010810001001 | 窗帘 | 1.窗帘材质:窗帘布 2.褶皱比例:1:2 3.备注:工程量为展开面积量,样式按业主要求,含纳米圈、挂钩等所有配套辅材 | m2 | 423.36
序号 | 项目编码 | 项目名称 | 项目特征描述 | 计量单位 | 工程量 | 金额（元）
[6 empty] | 综合单价 | 合价 | 其中
[8 empty] | 定额人工费 | 定额机械费 | 暂估价
5 | 010810002001 | 木窗帘盒 | 1.窗帘盒材质、规格:18厚E1级细木工板基层,9.5厚纸面石膏板 2.油漆做法:白水泥腻子二遍,内墙白色（耐擦洗）乳胶漆三遍 3.防护材料:木基层刷防火涂料三遍 | m | 66.15
6 | 010810005001 | 窗帘轨 | 1.窗帘轨、罗马杆材质、规格:成品罗马杆 2.备注:含配件 | m | 66.15
7 | 011102003001 | 块料楼地面 | 1.结合层厚度、砂浆配合比或粘接剂种类:30mm厚1:3干硬性水泥砂浆 2.面层材料品种、规格、颜色:800*800青石色地砖 | m2 | 450.36
8 | 011105003001 | 块料踢脚线 | 1.踢脚线高度:100mm 2.粘贴层厚度、材料种类:配套粘结剂 3.面层材料品种、规格、颜色:青石色地砖踢脚线 | m | 155.84
9 | 011207001001 | 墙面装饰板 | 1.基层材料种类、规格:木龙骨,18厚E1级细木工板 2.面层材料品种、规格、品牌、颜色:成品高密度板基层红檀免漆饰面板 3.防护材料:木基层刷防火涂料三遍 4.备注:入口墙,板颜色参考效果图 | m2 | 16.34
序号 | 项目编码 | 项目名称 | 项目特征描述 | 计量单位 | 工程量 | 金额（元）
[6 empty] | 综合单价 | 合价 | 其中
[8 empty] | 定额人工费 | 定额机械费 | 暂估价
10 | 011210006001 | 其他隔断 | 1.骨架、边框材料种类、规格:轻钢龙骨 2.隔板材料品种、规格、品牌、颜色:靠展厅侧为18厚E1级细木工板,双层12厚纸面石膏板,设备间侧不做木工板和石膏板 3.油漆材料:白水泥腻子二遍,内墙白色（耐擦洗）乳胶漆三遍 4.防护材料:木基层刷防火涂料三遍 5.备注:隔墙厚度100mm,未注明详见图纸 | m2 | 20.67
11 | 011210006002 | 其他隔断 | 1.骨架、边框材料种类、规格:轻钢龙骨 2.隔板材料品种、规格、品牌、颜色:两侧均为18厚E1级细木工板,双层12厚纸面石膏板 3.油漆材料:白水泥腻子二遍,内墙白色（耐擦洗）乳胶漆三遍 4.防护材料:木基层刷防火涂料三遍 5.备注:隔墙厚度300mm,未注明详见图纸 | m2 | 15.84
序号 | 项目编码 | 项目名称 | 项目特征描述 | 计量单位 | 工程量 | 金额（元）
[6 empty] | 综合单价 | 合价 | 其中
[8 empty] | 定额人工费 | 定额机械费 | 暂估价
12 | 011210006003 | 其他隔断 | 1.骨架、边框材料种类、规格:轻钢龙骨 2.隔板材料品种、规格、品牌、颜色:两侧均为18厚E1级细木工板,双层12厚纸面石膏板 3.油漆材料:白水泥腻子二遍,内墙白色（耐擦洗）乳胶漆三遍 4.防护材料:木基层刷防火涂料三遍 5.备注:隔墙厚度780mm,未注明详见图纸 | m2 | 106.26
13 | WB011302003001 | 天棚龙骨 | 1.龙骨材料种类、规格、中距:Φ8吊筋,50*30*1.2镀锌方钢 2.备注:灯具焊接钢架,外刷黑漆,黑漆工程量已单列 | m | 218.69
14 | WB011302005001 | 天棚吊顶 | 1.龙骨材料种类、规格:Φ8吊筋,轻钢龙骨 2.基层种类做法:18厚E1级细木工板 3.面层材料品种、规格:9.5厚纸面石膏板 4.油漆材料种类:白水泥腻子二遍,内墙白色（耐擦洗）乳胶漆三遍 5.防护材料种类:木基层刷防火涂料三遍 6.备注:具体样式详见图纸及效果图,木工卷轴 | m2 | 53.7
序号 | 项目编码 | 项目名称 | 项目特征描述 | 计量单位 | 工程量 | 金额（元）
[6 empty] | 综合单价 | 合价 | 其中
[8 empty] | 定额人工费 | 定额机械费 | 暂估价
15 | WB011302006001 | 透光灯膜吊顶 | 1.吊筋、龙骨种类、规格:Φ8吊筋,轻钢龙骨 2.基层种类做法:18厚E1级细木工板,9.5厚纸面石膏板 3.面层材料品种、规格:灯膜 4.油漆材料种类:白水泥腻子二遍,内墙白色（耐擦洗）乳胶漆三遍 5.防护材料种类:木基层刷防火涂料三遍 6.备注:具体样式详见图纸及效果图 | m2 | 24.33
16 | 011406001001 | 抹灰面油漆 | 1.基层类型:天棚 2.油漆品种、刷漆遍数:配套腻子,喷黑漆 | m2 | 521.26
17 | WB011501005001 | 成品保护 |  | m2 | 336.19
18 | 011606001001 | 楼地面龙骨及饰面拆除 | 1.龙骨及饰面种类:轻钢龙骨+防静电地板 2.备注:拆除垃圾清理、运下楼、外运弃置 | m2 | 540.06
19 | 011606003001 | 天棚面龙骨及饰面拆除 | 1.龙骨及饰面种类:轻钢龙骨+硅钙板 2.备注:拆除垃圾清理、运下楼、外运弃置 | m2 | 540.06
20 | WB011701009001 | 工具式脚手架 |  | m2 | 540.06
21 | WB011703002001 | 建筑材料运上楼费用 |  | 项 | 1

## F 措施项目清单与计价表
序号 | 项目编码 | 项目名称 | 计算基础 | 费率(%) | 金额(元)
1 | JC-01 | 夜间施工增加费
2 | JC-02 | 二次搬运费
3 | JC-03 | 冬雨季施工增加费
4 | JC-04 | 已完工程及设备保护费
5 | JC-05 | 工程定位复测费
6 | JC-06 | 非夜间施工照明费
7 | JC-07 | 临时保护设施费
8 | JC-08 | 赶工措施费
合 计

## G 不可竞争项目清单与计价表
序号 | 项目编码 | 项目名称 | 计算基础 | 费率(%) | 金额（元）
1 | JF-01 | 环境保护费
2 | JF-02 | 文明施工费
3 | JF-03 | 安全施工费
4 | JF-04 | 临时设施费
5 | JF-05 | 工程排污费
合计

## H.1 其他项目清单与计价汇总表
序号 | 项目名称 | 金额（元）
1 | 暂列金额 | 21500
2 | 专家评委费
3 | 计日工
4 | 总承包服务费
合 计 |  | 21500

## H.2 暂列金额明细表
序号 | 项目名称 | 计量单位 | 暂定金额(元) | 备注
1 | 暂列金额 | 项 | 20000
2 | 专家评委费 | 项 | 1500
合 计 |  |  | 21500 | —

## I 税金计价表
序号 | 项目名称 | 计算基础 | 计算基数 | 费率(%) | 金额（元）
1 | 增值税
合计