## Sheet1
序号 | 项目编码 | 项目名称 | 项目特征描述 | 计量单位 | 工程量 | 金额（元）
[6 empty] | 综合单价 | 合价 | 其中
[8 empty] | 定额人工费 | 定额机械费 | 暂估价
1 | 030404017001 | 成套配电箱 | 1.名称:成套配电箱 2.备注:含配电箱箱体及箱内电气元器件,具体型号及内部元器件组成见图,含箱内配线及接线等内容 | 台 | 1 | 621.72 | 621.72 | 74.9
2 | 030404034003 | 照明开关 | 1.名称:暗装双联宽版翘板开关 2.型号:双联单控开关 3.规格:250V 10A 4.安装方式:暗装 | 套 | 4 | 17.09 | 68.36 | 15.68
3 | 030404034004 | 照明开关 | 1.名称:暗装三联宽版翘板开关 2.型号:三联单控开关 3.规格:250V 10A 4.安装方式:暗装 | 套 | 2 | 20.59 | 41.18 | 7.84
4 | 030404035001 | 插座 | 1.名称:普通插座 2.型号:单相二、三孔安全型 3.规格:250V 10A 4.安装方式:暗装 | 套 | 20 | 16.07 | 321.4 | 78.4
5 | 030404035002 | 插座 | 1.名称:空调插座 2.型号:单相三孔安全型 3.规格:250V 16A 4.安装方式:暗装 | 套 | 4 | 18.13 | 72.52 | 20.72
6 | 030408001001 | 电力电缆 | 1.名称:电力电缆 2.规格:WDZ-YJV-4*25 3.敷设方式、部位:室内 | m | 50 | 105.63 | 5281.5 | 147 | 44.5
7 | 030408006001 | 电力电缆头 | 1.名称:电力电缆头 2.型号:室内干包式电缆头 3.规格:4*25 | 个 | 2 | 97.11 | 194.22 | 67.48
8 | 030411001001 | 配管 | 1.名称:照明配管 2.材质:JDG管 3.规格:DN20 4.配置要求:吊顶内、砖、混凝土结构明配 | m | 320 | 16.13 | 5161.6 | 1577.6
序号 | 项目编码 | 项目名称 | 项目特征描述 | 计量单位 | 工程量 | 金额（元）
[6 empty] | 综合单价 | 合价 | 其中
[8 empty] | 定额人工费 | 定额机械费 | 暂估价
9 | 030411001002 | 配管 | 1.名称:照明配管 2.材质:JDG管 3.规格:DN25 4.配置要求:吊顶内、砖、混凝土结构明配 | m | 50 | 16.98 | 849 | 255
10 | 030411001003 | 配管 | 1.名称:照明配管 2.材质:JDG管 3.规格:DN32 4.配置要求:吊顶内、砖、混凝土结构明配 | m | 50 | 20.8 | 1040 | 266
11 | 030411004001 | 配线 | 1.名称:强电配线 2.配线形式:管内穿线 3.规格:WDZ-BYJ-2.5 4.材质:铜芯 | m | 1056 | 3.02 | 3189.12 | 601.92
12 | 030411004002 | 配线 | 1.名称:强电配线 2.配线形式:管内穿线 3.规格:WDZ-BYJ-4.0 | m | 150 | 3.79 | 568.5 | 58.5
13 | 030411004003 | 配线 | 1.名称:强电配线 2.配线形式:管内穿线 3.规格:WDZ-BYJ-6.0 | m | 150 | 5.26 | 789 | 58.5
14 | 030411004004 | 配线 | 1.名称:强电配线 2.配线形式:管内穿线 3.规格:WDZ-BYJ-10.0 | m | 200 | 8.02 | 1604 | 114
15 | 030411006002 | 接线盒 | 1.名称:接线盒 2.材质:钢质 3.规格:86型 4.安装形式:明装 | 个 | 137 | 8.02 | 1098.74 | 537.04
16 | 030412004002 | 装饰灯 | 1.名称:轨道射灯（双联） 2.型号:样式参照《06布置线路图》灯具 3.规格:LED光源 | 套 | 52 | 305.63 | 15892.76 | 596.96
17 | 030412004003 | 装饰灯 | 1.名称:双头筒灯 2.型号:按装饰图纸设计要求 3.规格:LED光源 | 套 | 110 | 248.98 | 27387.8 | 1586.2
序号 | 项目编码 | 项目名称 | 项目特征描述 | 计量单位 | 工程量 | 金额（元）
[6 empty] | 综合单价 | 合价 | 其中
[8 empty] | 定额人工费 | 定额机械费 | 暂估价
18 | 030412005001 | 灯膜内灯具(成品) | 1.名称:灯膜内灯具(成品) 2.型号:LED光源(防晕眩) 220V 3.安装形式:暗藏 | 项 | 1 | 4879 | 4879 | 952
19 | 030414002001 | 送配电装置系统 | 1.名称:送配电装置系统调试 2.电压等级(kV):≤1kV 交流供电 | 系统 | 1 | 259.81 | 259.81 | 158.62 | 41.09
20 | WB031002004001 | 剔堵槽沟 | 1.规格:砖结构70*70mm（宽*深） | m | 50 | 11.01 | 550.5 | 215
21 | 031301017001 | 脚手架搭拆 | 1.名称:安装脚手架搭拆费 | 项 | 1 | 225.81 | 225.81 | 71.75