## Sheet1
序号 | 项目编码 | 项目名称 | 项目特征描述 | 计量单位 | 工程量 | 金额（元）
[6 empty] | 综合单价 | 合价 | 其中
[8 empty] | 定额人工费 | 定额机械费 | 暂估价
1 | WB010801004001 | 装饰门扇安装 | 1.扇规格、尺寸:700*2100 2.扇材质:成品套装门含门套,面板同墙面饰面板颜色,具体详见图纸及效果图 3.五金件:L型执手锁、铰链等 | 扇 | 1 | 771.77 | 771.77 | 88.2 | 1.2
2 | WB010801007001 | 不锈钢包门框 | 1.龙骨、基层材料品种、规格:18厚E1级细木工板 2.面层材料品种、规格:1.0厚304材质不锈钢折弯 3.备注:具体样式详见图纸及效果图 | m2 | 1.08 | 466.68 | 504.01 | 73.19 | 6.39
3 | 010808001001 | 木门窗套 | 1.基层材料种类:18厚E1级细木工板 2.面层材料种类、规格:成品高密度板基层红檀免漆饰面板 3.防护材料:木基层刷防火涂料三遍 4.备注:具体样式详见图纸及效果图 | m2 | 18.35 | 476.16 | 8737.54 | 945.58 | 20.19
4 | 010810001001 | 窗帘 | 1.窗帘材质:窗帘布 2.褶皱比例:1:2 3.备注:工程量为展开面积量,样式按业主要求,含纳米圈、挂钩等所有配套辅材 | m2 | 423.36 | 55.95 | 23686.99 | 1066.87
5 | 010810002001 | 木窗帘盒 | 1.窗帘盒材质、规格:18厚E1级细木工板基层,9.5厚纸面石膏板 2.油漆做法:白水泥腻子二遍,内墙白色（耐擦洗）乳胶漆三遍 3.防护材料:木基层刷防火涂料三遍 | m | 66.15 | 81.28 | 5376.67 | 1456.62 | 21.83
序号 | 项目编码 | 项目名称 | 项目特征描述 | 计量单位 | 工程量 | 金额（元）
[6 empty] | 综合单价 | 合价 | 其中
[8 empty] | 定额人工费 | 定额机械费 | 暂估价
6 | 010810005001 | 窗帘轨 | 1.窗帘轨、罗马杆材质、规格:成品罗马杆 2.备注:含配件 | m | 66.15 | 38.06 | 2517.67 | 138.92
7 | 011102003001 | 块料楼地面 | 1.结合层厚度、砂浆配合比或粘接剂种类:30mm厚1:3干硬性水泥砂浆 2.面层材料品种、规格、颜色:800*800青石色地砖 | m2 | 450.36 | 160.04 | 72075.61 | 8151.52 | 558.45
8 | 011105003001 | 块料踢脚线 | 1.踢脚线高度:100mm 2.粘贴层厚度、材料种类:配套粘结剂 3.面层材料品种、规格、颜色:青石色地砖踢脚线 | m | 155.84 | 18.74 | 2920.44 | 599.98 | 10.91
9 | 011207001001 | 墙面装饰板 | 1.基层材料种类、规格:木龙骨,18厚E1级细木工板 2.面层材料品种、规格、品牌、颜色:成品高密度板基层红檀免漆饰面板 3.防护材料:木基层刷防火涂料三遍 4.备注:入口墙,板颜色参考效果图 | m2 | 16.34 | 432.35 | 7064.6 | 541.02 | 46.73
序号 | 项目编码 | 项目名称 | 项目特征描述 | 计量单位 | 工程量 | 金额（元）
[6 empty] | 综合单价 | 合价 | 其中
[8 empty] | 定额人工费 | 定额机械费 | 暂估价
10 | 011210006001 | 其他隔断 | 1.骨架、边框材料种类、规格:轻钢龙骨 2.隔板材料品种、规格、品牌、颜色:靠展厅侧为18厚E1级细木工板,双层12厚纸面石膏板,设备间侧不做木工板和石膏板 3.油漆材料:白水泥腻子二遍,内墙白色（耐擦洗）乳胶漆三遍 4.防护材料:木基层刷防火涂料三遍 5.备注:隔墙厚度100mm,未注明详见图纸 | m2 | 20.67 | 185.63 | 3836.97 | 770.16 | 29.76
11 | 011210006002 | 其他隔断 | 1.骨架、边框材料种类、规格:轻钢龙骨 2.隔板材料品种、规格、品牌、颜色:两侧均为18厚E1级细木工板,双层12厚纸面石膏板 3.油漆材料:白水泥腻子二遍,内墙白色（耐擦洗）乳胶漆三遍 4.防护材料:木基层刷防火涂料三遍 5.备注:隔墙厚度300mm,未注明详见图纸 | m2 | 15.84 | 390.43 | 6184.41 | 1143.33 | 42.61
序号 | 项目编码 | 项目名称 | 项目特征描述 | 计量单位 | 工程量 | 金额（元）
[6 empty] | 综合单价 | 合价 | 其中
[8 empty] | 定额人工费 | 定额机械费 | 暂估价
12 | 011210006003 | 其他隔断 | 1.骨架、边框材料种类、规格:轻钢龙骨 2.隔板材料品种、规格、品牌、颜色:两侧均为18厚E1级细木工板,双层12厚纸面石膏板 3.油漆材料:白水泥腻子二遍,内墙白色（耐擦洗）乳胶漆三遍 4.防护材料:木基层刷防火涂料三遍 5.备注:隔墙厚度780mm,未注明详见图纸 | m2 | 106.26 | 417.12 | 44323.17 | 8024.76 | 307.09
13 | WB011302003001 | 天棚龙骨 | 1.龙骨材料种类、规格、中距:Φ8吊筋,50*30*1.2镀锌方钢 2.备注:灯具焊接钢架,外刷黑漆,黑漆工程量已单列 | m | 218.69 | 23.29 | 5093.29 | 1211.54 | 212.13
14 | WB011302005001 | 天棚吊顶 | 1.龙骨材料种类、规格:Φ8吊筋,轻钢龙骨 2.基层种类做法:18厚E1级细木工板 3.面层材料品种、规格:9.5厚纸面石膏板 4.油漆材料种类:白水泥腻子二遍,内墙白色（耐擦洗）乳胶漆三遍 5.防护材料种类:木基层刷防火涂料三遍 6.备注:具体样式详见图纸及效果图,木工卷轴 | m2 | 53.7 | 199 | 10686.3 | 2489 | 61.76
序号 | 项目编码 | 项目名称 | 项目特征描述 | 计量单位 | 工程量 | 金额（元）
[6 empty] | 综合单价 | 合价 | 其中
[8 empty] | 定额人工费 | 定额机械费 | 暂估价
15 | WB011302006001 | 透光灯膜吊顶 | 1.吊筋、龙骨种类、规格:Φ8吊筋,轻钢龙骨 2.基层种类做法:18厚E1级细木工板,9.5厚纸面石膏板 3.面层材料品种、规格:灯膜 4.油漆材料种类:白水泥腻子二遍,内墙白色（耐擦洗）乳胶漆三遍 5.防护材料种类:木基层刷防火涂料三遍 6.备注:具体样式详见图纸及效果图 | m2 | 24.33 | 285.97 | 6957.65 | 1505.78 | 27.98
16 | 011406001001 | 抹灰面油漆 | 1.基层类型:天棚 2.油漆品种、刷漆遍数:配套腻子,喷黑漆 | m2 | 521.26 | 21.29 | 11097.63 | 4128.38 | 93.83
17 | WB011501005001 | 成品保护 |  | m2 | 336.19 | 1.14 | 383.26 | 282.4
18 | 011606001001 | 楼地面龙骨及饰面拆除 | 1.龙骨及饰面种类:轻钢龙骨+防静电地板 2.备注:拆除垃圾清理、运下楼、外运弃置 | m2 | 540.06 | 7.58 | 4093.65 | 1965.82
19 | 011606003001 | 天棚面龙骨及饰面拆除 | 1.龙骨及饰面种类:轻钢龙骨+硅钙板 2.备注:拆除垃圾清理、运下楼、外运弃置 | m2 | 540.06 | 8.06 | 4352.88 | 2570.69
20 | WB011701009001 | 工具式脚手架 |  | m2 | 540.06 | 4.6 | 2484.28 | 1776.8 | 48.61
21 | WB011703002001 | 建筑材料运上楼费用 |  | 项 | 1 | 4944.8 | 4944.8