## 装饰
分部分项工程量清单计价表
工程名称:装饰 |  |  |  | 标段: |  | 第1页 共9页
序号 | 项目编码 | 项目名称 | 项目特征描述 | 计量单位 | 工程量 | 金 额(元)
[6 empty] | 综合单价 | 合价 | 其 中
[8 empty] | 定额 人工费 | 定额 机械费 | 暂估价
| D | 砖砌体及混凝土构件 |  |  |  |  | 24295.44 | 6218.84 | 170.71 | 0
1 | 010401001001 | 砌块讲台 | 1、砌块品种、规格、强度级：200厚砂加气砌块 2、砂浆强度级：M5水泥砂浆 | m3 | 10.98 | 508 | 5577.84 | 1537.2 | 30.74 | 0
2 | 010402001001 | 砌块墙 | 1、砌块品种、规格、强度级：200厚砂加气砌块 2、墙体类型：内墙 3、砂浆强度级：专用粘接剂 | m3 | 31.1 | 540.69 | 16815.46 | 4354 | 87.08 | 0
3 | 010502002001 | 构造柱 | 1、混凝土种类：自拌 2、混凝土强度等级：C25 | m3 | 1.12 | 410.98 | 460.3 | 69.31 | 18.56 | 0
4 | 010503004001 | 圈梁 | 1、混凝土种类：自拌 2、混凝土强度等级：C25 3、部位：石膏板隔墙底部基座 | m3 | 1.453 | 426.75 | 620.07 | 90.93 | 23.19 | 0
5 | 010503005001 | 过梁 | 1、混凝土种类：自拌 2、混凝土强度等级：C25 3、部位：音控室门窗顶 | m3 | 0.01 | 429.36 | 4.29 | 0.63 | 0.16 | 0
6 | 010515001001 | 现浇构件钢筋 | 1、钢筋种类、规格：构造柱内φ6箍筋 | t | 0.023 | 775.19 | 17.83 | 10.69 | 2.24 | 0
7 | 010515001002 | 现浇构件钢筋 | 1、钢筋种类、规格：构造柱内φ12螺纹钢 | t | 0.091 | 4605.87 | 419.13 | 46.14 | 4.53 | 0
8 | 010515001003 | 现浇构件钢筋 | 1、钢筋种类、规格：砌体拉结钢筋，圆钢 | t | 0.051 | 4523.86 | 230.72 | 23.42 | 4.21 | 0
9 | WB010516006001 | 植筋 | 1、钢筋种类、规格：φ12 | 根 | 28 | 5.35 | 149.8 | 86.52 | 0 | 0
| H | 门窗工程 |  |  |  |  | 62583.05 | 2601.79 | 45.03 | 0
安徽省建设工程造价计价软件测评合格编号2018JS-06
分部分项工程量清单计价表
工程名称:装饰 |  |  |  | 标段: |  | 第2页 共9页
序号 | 项目编码 | 项目名称 | 项目特征描述 | 计量单位 | 工程量 | 金 额(元)
[6 empty] | 综合单价 | 合价 | 其 中
[8 empty] | 定额 人工费 | 定额 机械费 | 暂估价
10 | 010801001001 | 木质门 | 1、门代号及洞口尺寸：定制免漆套装门（M1021) 2、五金品种、规格：不锈钢五金（含合页、门吸、L型执手杆锁） 3、部位：7-12层室内木门 | 樘 | 7 | 1102.85 | 7719.95 | 617.4 | 8.4 | 0
11 | 010805005001 | 全玻自由门 | 1、门代号及洞口尺寸：DTM1021 2、门框材质：不锈钢门夹、地弹簧 3、玻璃品种、厚度：10厚钢化玻璃,配高档不锈钢拉手及门锁 | m2 | 6.3 | 580.63 | 3657.97 | 304.35 | 6.3 | 0
12 | 010807001001 | 金属窗 | 1、窗代号及洞口尺寸：C1209,1200*900 2、窗材质：1.4厚彩铝 3、玻璃品种、厚度：6+9A+6中空玻璃 | m2 | 1.08 | 470.27 | 507.89 | 23.28 | 1.05 | 0
13 | 010810001001 | 窗帘 | 1、窗帘材质：按业主要求看样订货（含窗帘杆或轨） 2、窗帘高度、宽度：3150mm 3、折褶比：不小于1:1.8 4、备注：此项工程量及价格暂定 | m2 | 385 | 110 | 42350 | 0 | 0 | 0
14 | 010810002001 | 木窗帘盒 | 1、窗帘盒材质、规格：细木工板基层 2、饰面板材质：12厚纸面石膏板面层 3、其他：收口线 | m | 122 | 68.42 | 8347.24 | 1656.76 | 29.28 | 0
| L | 楼地面装饰工程 |  |  |  |  | 148666.36 | 10670.34 | 751.98 | 0
安徽省建设工程造价计价软件测评合格编号2018JS-06
分部分项工程量清单计价表
工程名称:装饰 |  |  |  | 标段: |  | 第3页 共9页
序号 | 项目编码 | 项目名称 | 项目特征描述 | 计量单位 | 工程量 | 金 额(元)
[6 empty] | 综合单价 | 合价 | 其 中
[8 empty] | 定额 人工费 | 定额 机械费 | 暂估价
15 | 011101006001 | 水泥砂浆楼地面找平层 | 1、找平层厚度、砂浆配合比：水泥砂浆 2、备注：新砌讲台砂浆抹平，及4层拆除的讲台处找平 | m2 | 67 | 17.62 | 1180.54 | 380.56 | 71.69 | 0
16 | 011102003001 | 块料楼地面 | 1、结合层厚度、砂浆配合比或粘接剂种类：素水泥浆一道（内掺建筑胶），30厚1：3水泥砂浆 2、面层材料品种、规格、颜色：800*800抛光砖（颜色同原样） | m2 | 170.36 | 131.14 | 22341.01 | 3083.52 | 211.25 | 0
17 | 011104002001 | 复合地板 | 1、面层材料品种、规格、颜色：1200*295*12mm锁扣式强化复合地板 2、基层：满铺专用防潮地垫 | m2 | 1007.7 | 111.9 | 112761.63 | 5189.66 | 201.54 | 0
18 | 011104002002 | 5406室复合地板修复 | 1、面层材料品种、规格、颜色：1200*295*12mm锁扣式强化复合地板 2、基层：满铺专用防潮地垫 | m2 | 5 | 111.9 | 559.5 | 25.75 | 1 | 0
19 | 011104002003 | 地面线槽盖板 | 1、面层材料品种、规格、颜色：18厚免漆板 2、基层：30*30方木龙骨 | m2 | 15.23 | 117.29 | 1786.33 | 219.77 | 12.34 | 0
20 | 011105003001 | 块料踢脚线 | 1、踢脚线高度：同原踢脚线高度 2、粘贴层厚度、材料种类：水泥砂浆 3、面层材料品种、规格、颜色：同原踢脚线 4、其他：上口磨边同原样 | m | 21.6 | 33.67 | 727.27 | 218.38 | 168.91 | 0
安徽省建设工程造价计价软件测评合格编号2018JS-06
分部分项工程量清单计价表
工程名称:装饰 |  |  |  | 标段: |  | 第4页 共9页
序号 | 项目编码 | 项目名称 | 项目特征描述 | 计量单位 | 工程量 | 金 额(元)
[6 empty] | 综合单价 | 合价 | 其 中
[8 empty] | 定额 人工费 | 定额 机械费 | 暂估价
21 | 011105005001 | 木质踢脚线 | 1、面层材料品种、规格、颜色：8cm成品木质踢脚线 | m | 608.9 | 15.29 | 9310.08 | 1552.7 | 85.25 | 0
| M | 墙、柱面装饰与隔断、幕墙工程 |  |  |  |  | 138233.3 | 20082.54 | 2189.82 | 0
22 | 011201001001 | 墙面一般抹灰 | 1、部位：新增砌块墙面粉刷 2、面层厚度、砂浆配合比：10厚1:3水泥砂浆，耐碱网格布一层，5厚聚合物砂浆面层 3、其他：刷界面砂浆一道 | m2 | 323.73 | 32.45 | 10505.04 | 4632.58 | 226.61 | 0
23 | 011207001001 | 墙面装饰板 | 1、面层材料品种、规格、品牌、颜色：12厚成品枫木纹吸音板 | m2 | 154.32 | 109.33 | 16871.81 | 1782.4 | 242.28 | 0
24 | 011207001002 | 墙面装饰板 | 1、面层材料品种、规格、品牌、颜色：4厚柚木色免漆饰面板 | m2 | 128.23 | 94.57 | 12126.71 | 1587.49 | 287.24 | 0
25 | 011207001003 | 墙面装饰板 | 1、、面层材料品种、规格、品牌、颜色：定制米黄色硬包 | m2 | 24.7 | 121.56 | 3002.53 | 795.34 | 6.18 | 0
26 | 011207001004 | 墙面装饰板 | 1、面层材料品种、规格、品牌、颜色：12厚石膏板 | m2 | 439.1 | 23.01 | 10103.69 | 2164.76 | 131.73 | 0
27 | WB011207002001 | 墙面轻钢龙骨 | 1、龙骨材料种类、规格、中距：75型隔墙龙骨 2、备注：隔墙龙骨需顶到混凝土楼板或梁下，龙骨内填隔音棉 | m2 | 321.97 | 81.37 | 26198.7 | 2688.45 | 837.12 | 0
28 | WB011207002002 | 墙面木龙骨 | 1、龙骨材料种类、规格、中距：30*30木龙骨 | m2 | 282.55 | 18.36 | 5187.62 | 1466.43 | 14.13 | 0
安徽省建设工程造价计价软件测评合格编号2018JS-06
分部分项工程量清单计价表
工程名称:装饰 |  |  |  | 标段: |  | 第5页 共9页
序号 | 项目编码 | 项目名称 | 项目特征描述 | 计量单位 | 工程量 | 金 额(元)
[6 empty] | 综合单价 | 合价 | 其 中
[8 empty] | 定额 人工费 | 定额 机械费 | 暂估价
29 | WB011207003001 | 墙面型钢龙骨 | 1、龙骨材料种类、规格、中距：竖向镀锌50*50*5方管@400，L50*5镀锌角钢固定件 | t | 0.525 | 8284.62 | 4349.43 | 845.25 | 182.29 | 0
30 | WB011207004001 | 墙面基层 | 1、基层材料种类、规格：12厚石膏板 | m2 | 325.1 | 22.74 | 7392.77 | 1550.73 | 0 | 0
31 | WB011207004002 | 墙面基层 | 1、基层材料种类、规格：18厚细木工板 | m2 | 114 | 83.41 | 9508.74 | 670.32 | 62.7 | 0
32 | WB011207004003 | 墙面基层 | 1、基层材料种类、规格：12厚阻燃板,间距按设计图纸 | m2 | 307.22 | 39.59 | 12162.84 | 814.13 | 76.81 | 0
33 | WB011207004004 | 墙面基层 | 1、基层材料种类、规格：30厚岩棉 | m2 | 24.7 | 28.62 | 706.91 | 66.69 | 54.34 | 0
34 | 011210003001 | 玻璃隔断 | 1、边框材料种类、规格：60型铝合金 2、玻璃品种、规格、颜色：10厚钢化玻璃 3、部位：5408室定制高隔断顶部 | m2 | 5.994 | 202.16 | 1211.75 | 155.24 | 10.43 | 0
35 | 011210005001 | 定制彩铝高隔断 | 1、隔断材料品种、规格、颜色：60型铝合金(1.4厚）5厚双玻玻璃中空设百叶帘 | m2 | 33.31 | 567.54 | 18904.76 | 862.73 | 57.96 | 0
| N | 天棚工程 |  |  |  |  | 114328.03 | 28015.99 | 759.2 | 0
36 | WB011302002001 | 天棚吊筋 | 1、吊顶形式、吊杆规格、高度：φ8吊杆，高度按设计 2、安装固定方式：膨胀螺杆连接在楼板上 | m2 | 1259.25 | 8.9 | 11207.33 | 3702.2 | 302.22 | 0
37 | WB011302003001 | 天棚龙骨 | 1、龙骨材料种类、规格、中距：轻钢龙骨：38*12*1.0主龙骨，50*20*1.2次龙骨 | m2 | 507.11 | 34.2 | 17343.16 | 5821.62 | 91.28 | 0
安徽省建设工程造价计价软件测评合格编号2018JS-06
分部分项工程量清单计价表
工程名称:装饰 |  |  |  | 标段: |  | 第6页 共9页
序号 | 项目编码 | 项目名称 | 项目特征描述 | 计量单位 | 工程量 | 金 额(元)
[6 empty] | 综合单价 | 合价 | 其 中
[8 empty] | 定额 人工费 | 定额 机械费 | 暂估价
38 | WB011302003002 | 天棚龙骨 | 1、龙骨材料种类、规格、中距：洁净板T型龙骨配W系列角线 | m2 | 752.14 | 34.43 | 25896.18 | 6641.4 | 150.43 | 0
39 | WB011302004001 | 天棚基层 | 1、基层材料种类、规格：细木工板 | m2 | 50.26 | 86.55 | 4350 | 386 | 15.08 | 0
40 | WB011302005001 | 天棚面层 | 1、面层材料品种、规格：12厚纸面石膏板 | m2 | 499.91 | 29.22 | 14607.37 | 4374.21 | 124.98 | 0
41 | WB011302005002 | 天棚面层 | 1、面层材料品种、规格：600*600*15洁净板 | m2 | 752.14 | 28.32 | 21300.6 | 3392.15 | 75.21 | 0
42 | WB011302006001 | 透光灯膜 | 1、面层材料品种、规格：透光膜 | m2 | 7.2 | 140.85 | 1014.12 | 54.94 | 0 | 0
43 | 011304001001 | 灯带（槽） | 1、材料品种、规格：木工板基层，石12厚膏板面层 | m | 185.2 | 78.21 | 14484.49 | 2307.59 | 0 | 0
44 | WB011304002001 | 灯孔 | 1、灯口材料品种、规格：三头斗胆灯孔及格栅灯孔300*1200,600*600 | 个 | 170 | 21.82 | 3709.4 | 1071 | 0 | 0
45 | WB011304002002 | 灯孔 | 1、灯口材料品种、规格：筒灯灯孔 | 个 | 86 | 4.83 | 415.38 | 264.88 | 0 | 0
| P | 油漆、涂料、裱糊工程 |  |  |  |  | 49260.99 | 16169.9 | 254.84 | 0
46 | 011406001001 | 抹灰面油漆 | 1、基层类型：腻子面 2、油漆品种、刷漆遍数：高级白色内墙乳胶漆底漆一遍，面漆二遍 3、部位：墙面，天棚、吊顶、窗帘盒 | m2 | 1340.64 | 9.08 | 12173.01 | 2681.28 | 0 | 0
安徽省建设工程造价计价软件测评合格编号2018JS-06
分部分项工程量清单计价表
工程名称:装饰 |  |  |  | 标段: |  | 第7页 共9页
序号 | 项目编码 | 项目名称 | 项目特征描述 | 计量单位 | 工程量 | 金 额(元)
[6 empty] | 综合单价 | 合价 | 其 中
[8 empty] | 定额 人工费 | 定额 机械费 | 暂估价
47 | 011406001002 | 抹灰面油漆（原乳胶漆面出新） | 1、基层类型：原涂料面 2、油漆品种、刷漆遍数： 乳胶漆二遍 3、部位：原墙面，天棚 | m2 | 3953.87 | 5.95 | 23525.53 | 5060.95 | 0 | 0
48 | 011406003001 | 满刮腻子 | 1、基层类型：抹灰面及石膏板面 2、刮腻子遍数：满刮纯白水泥腻子2道，打磨 | m2 | 1415.77 | 9.4 | 13308.24 | 8381.36 | 254.84 | 0
49 | 011408001001 | 磨砂玻璃纸 | 5202-5206室靠走廊窗户贴磨砂玻璃纸 | m2 | 11 | 23.11 | 254.21 | 46.31 | 0 | 0
| Q | 其他装饰工程 |  |  |  |  | 5618.48 | 975.43 | 99.53 | 0
50 | 011502001001 | 金属装饰条 | 1、基层类型：木基层 2、安装部位：装饰板及硬包墙面 3、线条材料品种、规格、颜色：20宽U型拉丝不锈钢拼缝条 | m | 173.07 | 11.69 | 2023.19 | 339.22 | 34.61 | 0
51 | 011502001002 | 金属装饰条 | 1、基层类型：木基层 2、安装部位：装饰板及硬包墙面阳角处 3、线条材料品种、规格、颜色：20*20L型拉丝不锈钢护角线 | m | 64.2 | 10.54 | 676.67 | 125.83 | 12.84 | 0
52 | 011502001003 | 金属装饰条 | 1、基层类型：木基层 2、安装部位：复合地板阳角处 3、线条材料品种、规格、颜色：20*20L型铝角线 | m | 56.4 | 10.54 | 594.46 | 110.54 | 11.28 | 0
安徽省建设工程造价计价软件测评合格编号2018JS-06
分部分项工程量清单计价表
工程名称:装饰 |  |  |  | 标段: |  | 第8页 共9页
序号 | 项目编码 | 项目名称 | 项目特征描述 | 计量单位 | 工程量 | 金 额(元)
[6 empty] | 综合单价 | 合价 | 其 中
[8 empty] | 定额 人工费 | 定额 机械费 | 暂估价
53 | 011502001004 | 金属装饰条 | 1、基层类型：木基层 2、安装部位：3层地面开槽处 3、线条材料品种、规格、颜色：20*20L型仿木色铝角线 | m | 204 | 10.54 | 2150.16 | 399.84 | 40.8 | 0
54 | WB011508002001 | 地面伸缩缝盖板清理，重盖 | 5302,5402室地面伸缩缝盖板清理，重盖 | m | 17.4 | 10 | 174 | 0 | 0 | 0
| R | 拆除工程 |  |  |  |  | 6385.55 | 2009.35 | 927.39 | 0
55 | 011601001001 | 砖砌体拆除 | 1、砌体名称：2层，4层讲台 2、砌体材质：砖 3、砌体表面的附着物种类：地砖 | m3 | 18.4 | 63.26 | 1163.98 | 515.2 | 355.86 | 0
56 | 011605001001 | 平面块料拆除 | 1、拆除的基层类型：砂浆结合层 2、饰面材料种类：讲台周边非整块的地砖 | m2 | 21.6 | 11.56 | 249.7 | 193.54 | 0 | 0
57 | 011605002001 | 立面块料拆除 | 1、拆除的基层类型：砂浆结合层 2、饰面材料种类：地砖踢脚线 | m2 | 31.464 | 9.57 | 301.11 | 233.46 | 0 | 0
58 | 011606002001 | 墙柱面龙骨及饰面拆除 | 1、拆除的基层类型：木板条及木工板 2、龙骨及饰面种类：铝塑板 3、部位：5406室 | m2 | 48 | 3.07 | 147.36 | 114.24 | 0 | 0
59 | 011606003001 | 天棚面龙骨及饰面拆除 | 1、龙骨及饰面种类：轻钢龙骨，石膏板面 2、部位：5406室 | m2 | 178.97 | 6.14 | 1098.88 | 851.9 | 0 | 0
60 | WB011614004001 | 建筑垃圾外运 | 1、建筑垃圾种类：拆除后的渣滓 2、运距：投标人自定 | m3 | 42.62 | 80.35 | 3424.52 | 101.01 | 571.53 | 0
安徽省建设工程造价计价软件测评合格编号2018JS-06
分部分项工程量清单计价表
工程名称:装饰 |  |  |  | 标段: |  | 第9页 共9页
序号 | 项目编码 | 项目名称 | 项目特征描述 | 计量单位 | 工程量 | 金 额(元)
[6 empty] | 综合单价 | 合价 | 其 中
[8 empty] | 定额 人工费 | 定额 机械费 | 暂估价
| S | 脚手架工程 |  |  |  |  | 6160.19 | 4222.04 | 73.33 | 0
61 | WB011701009001 | 工具式脚手架 | 1、搭设方式、部位：砌筑脚手 2、搭设高度：3.6m以内 | m2 | 165 | 2.85 | 470.25 | 260.7 | 26.4 | 0
62 | WB011703002001 | 装饰垂直运输 | 1、建筑物建筑类型及结构形式：内装饰 | 项 | 1 | 3440.48 | 3440.48 | 2667.04 | 0 | 0
63 | 011702003001 | 构造柱模板 |  | m2 | 14.76 | 49.85 | 735.79 | 426.12 | 16.38 | 0
64 | 011702008001 | 圈梁模板 |  | m2 | 29.1 | 50.62 | 1473.04 | 840.12 | 29.97 | 0
65 | WB011702042001 | 预制过梁模板 |  | m2 | 0.864 | 47.02 | 40.63 | 28.06 | 0.58 | 0
|  | 合计 |  |  |  |  | 555531.39 | 90966.22 | 5271.83 | 0
安徽省建设工程造价计价软件测评合格编号2018JS-06

## 安装
分部分项工程量清单计价表
工程名称:安装 |  |  |  | 标段: |  | 第1页 共11页
序号 | 项目编码 | 项目名称 | 项目特征描述 | 计量单位 | 工程量 | 金 额(元)
[6 empty] | 综合单价 | 合价 | 其 中
[8 empty] | 定额 人工费 | 定额 机械费 | 暂估价
| 0304-1 | 强电系统 |  |  |  |  | 227495.41 | 41838.48 | 128.69 | 0
1 | 030404017001 | 配电箱 | 1、名称：配电箱 2、规格、型号：JSX1 3、安装方式：墙上安装 | 台 | 1 | 417.1 | 417.1 | 74.9 | 0 | 0
2 | 030404017002 | 配电箱 | 1、名称：配电箱 2、规格、型号：JSX2 3、安装方式：墙上安装 | 台 | 5 | 910.2 | 4551 | 374.5 | 0 | 0
3 | 030404017003 | 配电箱 | 1、名称：配电箱 2、规格、型号：JTX 3、安装方式：墙上安装 | 台 | 5 | 456.32 | 2281.6 | 374.5 | 0 | 0
4 | 030404017004 | 配电箱 | 1、名称：配电箱 2、规格、型号：JSX3 3、安装方式：墙上安装 | 台 | 1 | 854.17 | 854.17 | 74.9 | 0 | 0
5 | 030404017005 | 配电箱 | 1、名称：配电箱 2、规格、型号：BGX1 3、安装方式：墙上安装 | 台 | 1 | 809.34 | 809.34 | 74.9 | 0 | 0
6 | 030404017006 | 配电箱 | 1、名称：配电箱 2、规格、型号：BGX2 3、安装方式：墙上安装 | 台 | 4 | 669.25 | 2677 | 299.6 | 0 | 0
7 | 030404017007 | 配电箱 | 1、名称：配电 2、规格、型号：BGX3 3、安装方式：墙上安装 | 台 | 1 | 842.96 | 842.96 | 74.9 | 0 | 0
8 | 030404017008 | 配电箱 | 1、名称：配电箱 2、规格、型号：HYX1 3、安装方式：墙上安装 | 台 | 1 | 854.17 | 854.17 | 74.9 | 0 | 0
9 | 030404017009 | 配电箱 | 1、名称：配电 2、规格、型号：HYX2 3、安装方式：墙上安装 | 台 | 1 | 725.29 | 725.29 | 74.9 | 0 | 0
安徽省建设工程造价计价软件测评合格编号2018JS-06
分部分项工程量清单计价表
工程名称:安装 |  |  |  | 标段: |  | 第2页 共11页
序号 | 项目编码 | 项目名称 | 项目特征描述 | 计量单位 | 工程量 | 金 额(元)
[6 empty] | 综合单价 | 合价 | 其 中
[8 empty] | 定额 人工费 | 定额 机械费 | 暂估价
10 | 030411001001 | 配管 | 1、名称：焊接钢管 2、材质：铁制 3、规格：SC20 4、配置要求：暗敷 5、接地要求：等电位跨接 | m | 2428.39 | 12.03 | 29213.53 | 7673.71 | 0 | 0
11 | 030411001002 | 配管 | 1、名称：焊接钢管 2、材质：铁制 3、规格：SC25 4、配置要求：暗敷 5、接地要求：等电位跨接 | m | 208.23 | 16 | 3331.68 | 785.03 | 0 | 0
12 | 030411001003 | 配管 | 1、名称：焊接钢管 2、材质：铁制 3、规格：SC32 4、配置要求：按设计要求 5、接地要求：等电位跨接 | m | 57.3 | 20.17 | 1155.74 | 216.02 | 0 | 0
13 | 030411001004 | 配管 | 1、名称：焊接钢管 2、材质：铁制 3、规格：SC40 4、配置要求：按设计要求 5、接地要求：等电位跨接 | m | 61.79 | 26.23 | 1620.75 | 383.1 | 0 | 0
14 | 030411001005 | 配管 | 1、名称：焊接钢管 2、材质：铁制 3、规格：SC50 4、配置要求：按设计要求 5、接地要求：等电位跨接 | m | 60.26 | 33.72 | 2031.97 | 417 | 5.42 | 0
15 | 030411006001 | 接线盒 | 1、名称：开关插座盒 2、材质：铁制 3、规格：按设计要求 4、安装形式：暗装 | 个 | 347 | 5.84 | 2026.48 | 825.86 | 0 | 0
安徽省建设工程造价计价软件测评合格编号2018JS-06
分部分项工程量清单计价表
工程名称:安装 |  |  |  | 标段: |  | 第3页 共11页
序号 | 项目编码 | 项目名称 | 项目特征描述 | 计量单位 | 工程量 | 金 额(元)
[6 empty] | 综合单价 | 合价 | 其 中
[8 empty] | 定额 人工费 | 定额 机械费 | 暂估价
16 | 030411006002 | 接线盒 | 1、名称：接线盒 2、材质：铁制 3、规格：按设计要求 4、安装形式：暗装 | 个 | 380 | 6.52 | 2477.6 | 851.2 | 0 | 0
17 | WB031002004001 | 剔堵槽沟及补 | 1、剔槽沟类型：砖结构 2、规格：70*70以内 | m | 533.2 | 10.91 | 5817.21 | 2292.76 | 0 | 0
18 | WB031002004002 | 剔堵槽沟及补 | 1、剔槽沟类型：混凝土结构 2、规格：70*70以内 | m | 490 | 23.57 | 11549.3 | 6350.4 | 0 | 0
19 | WB031002004003 | 剔堵槽沟 | 1、剔槽沟类型：混凝土结构 2、规格：宽150，详见图纸 | m | 101.6 | 30.32 | 3080.51 | 1792.22 | 0 | 0
20 | 030411004001 | 配线 | 1、名称：配线 2、配线形式：穿管或桥架内敷设 3、型号：BYJ 4、规格：BYJ-2.5 5、材质：铜 6、配线部位：建筑内 7、配线线制：按设计 | m | 5866 | 3.02 | 17715.32 | 3343.62 | 0 | 0
21 | 030411004002 | 配线 | 1、名称：配线 2、配线形式：穿管或桥架内敷设 3、型号：WDZC-BYJ 4、规格：WDZC-BYJ-2.5 5、材质：铜 6、配线部位：建筑内 7、配线线制：按设计 | m | 2033.94 | 3.1 | 6305.21 | 1159.35 | 0 | 0
安徽省建设工程造价计价软件测评合格编号2018JS-06
分部分项工程量清单计价表
工程名称:安装 |  |  |  | 标段: |  | 第4页 共11页
序号 | 项目编码 | 项目名称 | 项目特征描述 | 计量单位 | 工程量 | 金 额(元)
[6 empty] | 综合单价 | 合价 | 其 中
[8 empty] | 定额 人工费 | 定额 机械费 | 暂估价
22 | 030411004003 | 配线 | 1、名称：配线 2、配线形式：穿管或桥架内敷设 3、型号：BYJ 4、规格：BYJ-4 5、材质：铜 6、配线部位：建筑内 7、配线线制：按设计 | m | 1224.87 | 3.79 | 4642.26 | 477.7 | 0 | 0
23 | 030411004004 | 配线 | 1、名称：配线 2、配线形式：穿管或桥架内敷设 3、型号：WDZC-BYJ 4、规格：WDZC-BYJ-6 5、材质：铜 6、配线部位：建筑内 7、配线线制：按设计 | m | 1824.9 | 5.44 | 9927.46 | 711.71 | 0 | 0
24 | 030411004005 | 配线 | 1、名称：配线 2、配线形式：穿管或桥架内敷设 3、型号：BYJ 4、规格：BYJ-10 5、材质：铜 6、配线部位：建筑内 7、配线线制：按设计 | m | 270 | 8.01 | 2162.7 | 153.9 | 0 | 0
25 | 030411004006 | 配线 | 1、名称：配线 2、配线形式：穿管或桥架内敷设 3、型号：WDZC-BYJ 4、规格：WDZC-BYJ-10 5、材质：铜 6、配线部位：建筑内 7、配线线制：按设计 | m | 513.35 | 8.3 | 4260.81 | 292.61 | 0 | 0
安徽省建设工程造价计价软件测评合格编号2018JS-06
分部分项工程量清单计价表
工程名称:安装 |  |  |  | 标段: |  | 第5页 共11页
序号 | 项目编码 | 项目名称 | 项目特征描述 | 计量单位 | 工程量 | 金 额(元)
[6 empty] | 综合单价 | 合价 | 其 中
[8 empty] | 定额 人工费 | 定额 机械费 | 暂估价
26 | 030411004007 | 配线 | 1、名称：配线 2、配线形式：穿管或桥架内敷设 3、型号：WDZC-BYJ 4、规格：WDZC-BYJ-16 5、材质：铜 6、配线部位：建筑内 7、配线线制：按设计 | m | 1809.5 | 11.73 | 21225.44 | 1031.42 | 0 | 0
27 | WB030413003001 | 接线端子 | 1、名称：接线鼻 2、规格：10MM2=<规格<=16MM2 | 个 | 80 | 4.77 | 381.6 | 100.8 | 0 | 0
28 | 030404035001 | 插座 | 1.名称:普通插座 2.规格:单相3+2孔安全型 10A 3.安装方式:按图 | 个 | 166 | 19.17 | 3182.22 | 650.72 | 0 | 0
29 | 030404035002 | 插座 | 1.名称:三相插座 2.规格:三相四孔安全型 20A 3.安装方式:距地0.3米暗装 | 个 | 16 | 31.42 | 502.72 | 89.6 | 0 | 0
30 | 030404035003 | 插座 | 1.名称:空调插座 2.规格:单相三孔安全型 16A 3.安装方式:距地2.2米暗装 | 个 | 1 | 17.76 | 17.76 | 3.92 | 0 | 0
31 | 030404035004 | 插座 | 1.名称:地插座 2.规格:单相3+2孔安全型 10A 3.安装方式:嵌地安装含配套接线盒 | 个 | 41 | 137.51 | 5637.91 | 275.52 | 0 | 0
32 | 030404034001 | 照明开关 | 1.名称:暗装单联开关 10A 2.安装方式:距地1.3米暗装 | 个 | 6 | 18.78 | 112.68 | 23.52 | 0 | 0
33 | 030404034002 | 照明开关 | 1.名称:暗装双联开关 10A 2.安装方式:距地1.3米暗装 | 个 | 7 | 23.03 | 161.21 | 27.44 | 0 | 0
34 | 030404034003 | 照明开关 | 1.名称:暗装三联开关 10A 2.安装方式:距地1.3米暗装 | 个 | 8 | 25.69 | 205.52 | 31.36 | 0 | 0
安徽省建设工程造价计价软件测评合格编号2018JS-06
分部分项工程量清单计价表
工程名称:安装 |  |  |  | 标段: |  | 第6页 共11页
序号 | 项目编码 | 项目名称 | 项目特征描述 | 计量单位 | 工程量 | 金 额(元)
[6 empty] | 综合单价 | 合价 | 其 中
[8 empty] | 定额 人工费 | 定额 机械费 | 暂估价
35 | 030404034004 | 照明开关 | 1.名称:暗装四联开关 10A 2.安装方式:距地1.3m暗装 | 个 | 13 | 30.7 | 399.1 | 63.7 | 0 | 0
36 | 030404034005 | 调速开关 | 1.名称:空调调节开关-仅安装 2.安装方式:距地1.3m暗装 | 个 | 52 | 11.42 | 593.84 | 451.36 | 0 | 0
37 | 030404033001 | 风扇 | 1、名称：吊扇-仅安装 2、型号：按设计要求 | 台 | 52 | 37.16 | 1932.32 | 1383.2 | 0 | 0
38 | 030412004001 | 装饰灯 | 1、名称：LED灯带（黄光） 2、型号：按设计 | m | 234.16 | 49.75 | 11649.46 | 2229.2 | 0 | 0
39 | 030412004002 | 装饰灯 | 1、名称：灯盘 2、型号：LED灯光罩 3、规格：1200*300 36W 4、安装形式：嵌装 | 套 | 24 | 282.02 | 6768.48 | 440.16 | 0 | 0
40 | 030412004003 | 装饰灯 | 1、名称：灯盘 2、型号：LED灯光罩 3、规格：600*600 36W 4、安装形式：嵌装 | 套 | 122 | 269.59 | 32889.98 | 2749.88 | 0 | 0
41 | 030412004004 | 装饰灯 | 1、名称：嵌入式筒灯 2、型号：LED筒灯（5寸 13W） 3、安装形式：嵌装 | 套 | 86 | 82.74 | 7115.64 | 866.88 | 0 | 0
42 | 030412004005 | 装饰灯 | 1、名称：三头斗胆灯 2、型号：LED斗胆灯（3x13W） 3、安装形式：明装 | 套 | 24 | 191.73 | 4601.52 | 386.4 | 0 | 0
43 | 030412005001 | 荧光灯 | 1、名称：双管荧光灯 2、型号：双管荧光灯（T8 2x28W） 3、规格：按设计 4、安装形式：链吊至风管下或吸顶 | 套 | 90 | 87.13 | 7841.7 | 1222.2 | 0 | 0
安徽省建设工程造价计价软件测评合格编号2018JS-06
分部分项工程量清单计价表
工程名称:安装 |  |  |  | 标段: |  | 第7页 共11页
序号 | 项目编码 | 项目名称 | 项目特征描述 | 计量单位 | 工程量 | 金 额(元)
[6 empty] | 综合单价 | 合价 | 其 中
[8 empty] | 定额 人工费 | 定额 机械费 | 暂估价
44 | WB031002005001 | 机械钻孔 | 1、规格：DN50 | 个 | 15 | 11.05 | 165.75 | 111.15 | 0 | 0
45 | 030414002001 | 送配电装置系统 | 1、名称：送配电装置调试 2、电压等级(kV)：1KV以下 | 系统 | 3 | 259.8 | 779.4 | 475.86 | 123.27 | 0
| 0305-1 | 弱电系统 |  |  |  |  | 69402.26 | 17059.7 | 253.03 | 0
46 | 030411001006 | 配管 | 1、名称：焊接钢管 2、材质：铁制 3、规格：SC20 4、配置要求：暗敷 5、接地要求：等电位跨接 | m | 516.1 | 12.03 | 6208.68 | 1630.88 | 0 | 0
47 | 030411001007 | 配管 | 1、名称：焊接钢管 2、材质：铁制 3、规格：SC25 4、配置要求：暗敷 5、接地要求：等电位跨接 | m | 370.32 | 16 | 5925.12 | 1396.11 | 0 | 0
48 | 030411001008 | 配管 | 1、名称：JDG管 2、材质：铁制 3、规格：JDG25 4、配置要求：暗敷 5、接地要求：等电位跨接 | m | 195.42 | 17.13 | 3347.54 | 996.64 | 0 | 0
49 | 030411006003 | 接线盒 | 1、名称：开关插座盒 2、材质：铁制 3、规格：按设计要求 4、安装形式：暗装 | 个 | 64 | 5.84 | 373.76 | 152.32 | 0 | 0
50 | WB031002004004 | 剔堵槽沟及补 | 1、剔槽沟类型：砖结构 2、规格：70*70以内 | m | 350.9 | 10.91 | 3828.32 | 1508.87 | 0 | 0
51 | WB031002004005 | 剔堵槽沟及补 | 1、剔槽沟类型：混凝土结构 2、规格：70*70以内 | m | 226 | 23.57 | 5326.82 | 2928.96 | 0 | 0
安徽省建设工程造价计价软件测评合格编号2018JS-06
分部分项工程量清单计价表
工程名称:安装 |  |  |  | 标段: |  | 第8页 共11页
序号 | 项目编码 | 项目名称 | 项目特征描述 | 计量单位 | 工程量 | 金 额(元)
[6 empty] | 综合单价 | 合价 | 其 中
[8 empty] | 定额 人工费 | 定额 机械费 | 暂估价
52 | 030502001001 | 机柜、机架 | 1、名称：机柜 2、规格型号：详见设计图 | 台 | 2 | 1750.38 | 3500.76 | 224 | 0 | 0
53 | 030502005001 | 双绞线缆 | 1、名称：6类非屏蔽双绞线 2、规格型号：UTP-Cat6-4P | m | 5904.28 | 4.7 | 27750.12 | 6730.88 | 236.17 | 0
54 | 030502006001 | 电缆 | 1、名称：投影仪专用线 2、规格型号：HDMI | m | 199.42 | 9.95 | 1984.23 | 432.74 | 11.97 | 0
55 | 030502007001 | 光缆 | 1、名称：光纤 2、规格型号：6芯多模 | m | 122.25 | 9.28 | 1134.48 | 282.4 | 4.89 | 0
56 | 030502012001 | 信息插座 | 1、名称：单口插座 2、类别：一网络 | 个 | 11 | 39.42 | 433.62 | 77 | 0 | 0
57 | 030502012002 | 信息插座 | 1、名称：单口地插座含配套盒 2、类别：一网络 | 个 | 32 | 145.47 | 4655.04 | 224 | 0 | 0
58 | 030502012003 | 信息插座 | 1、名称：单口插座 2、类别：投影仪接口 | 个 | 1 | 47.43 | 47.43 | 7 | 0 | 0
59 | 030502012004 | 信息插座 | 1、名称：单口地插座含配套盒 2、类别：投影仪接口 | 个 | 18 | 153.48 | 2762.64 | 126 | 0 | 0
60 | 030502012005 | 信息插座 | 1、名称：双口插座 2、类别：一网络一语音 | 个 | 28 | 47.45 | 1328.6 | 274.4 | 0 | 0
61 | 030502012006 | 信息插座 | 1、名称：双口地插座含配套盒 2、类别：一网络一语音 | 个 | 5 | 153.5 | 767.5 | 49 | 0 | 0
62 | WB031002005002 | 机械钻孔 | 1、规格：DN25 | 个 | 5 | 5.52 | 27.6 | 18.5 | 0 | 0
| 0304-2 | 原有强弱电拆除 |  |  |  |  | 20222.22 | 15315.77 | 109.94 | 0
63 | 030404017010 | 配电箱拆除 | 1、名称：配电箱拆除及补洞 2、规格、型号：JSX1 | 台 | 3 | 69.97 | 209.91 | 146.7 | 0 | 0
安徽省建设工程造价计价软件测评合格编号2018JS-06
分部分项工程量清单计价表
工程名称:安装 |  |  |  | 标段: |  | 第9页 共11页
序号 | 项目编码 | 项目名称 | 项目特征描述 | 计量单位 | 工程量 | 金 额(元)
[6 empty] | 综合单价 | 合价 | 其 中
[8 empty] | 定额 人工费 | 定额 机械费 | 暂估价
64 | 030404017011 | 配电箱拆除 | 1、名称：配电箱拆除及补洞 2、规格、型号：JSX2 | 台 | 6 | 69.97 | 419.82 | 293.4 | 0 | 0
65 | 030411001009 | 配管拆除 | 1、名称：焊接钢管拆除 2、材质：铁制 3、规格：SC20 | m | 2474.24 | 2.04 | 5047.45 | 3909.3 | 0 | 0
66 | 030411001010 | 配管拆除 | 1、名称：焊接钢管拆除 2、材质：铁制 3、规格：SC25 | m | 191.29 | 2.43 | 464.83 | 359.63 | 0 | 0
67 | 030411001011 | 配管拆除 | 1、名称：焊接钢管拆除 2、材质：铁制 3、规格：SC32 | m | 33.38 | 2.43 | 81.11 | 62.75 | 0 | 0
68 | 030411004008 | 配线拆除 | 1、名称：配线配线拆除 2、配线形式：穿管或桥架内敷设 3、规格：BYJ-2.5 | m | 2870.4 | 0.37 | 1062.05 | 832.42 | 0 | 0
69 | 030411004009 | 配线拆除 | 1、名称：配线配线拆除 2、配线形式：穿管或桥架内敷设 3、规格：WDZC-BYJ-2.5 | m | 2720.43 | 0.37 | 1006.56 | 788.92 | 0 | 0
70 | 030411004010 | 配线拆除 | 1、名称：配线配线拆除 2、配线形式：穿管或桥架内敷设 3、规格：BYJ-4 | m | 1904.85 | 0.41 | 780.99 | 590.5 | 0 | 0
安徽省建设工程造价计价软件测评合格编号2018JS-06
分部分项工程量清单计价表
工程名称:安装 |  |  |  | 标段: |  | 第10页 共11页
序号 | 项目编码 | 项目名称 | 项目特征描述 | 计量单位 | 工程量 | 金 额(元)
[6 empty] | 综合单价 | 合价 | 其 中
[8 empty] | 定额 人工费 | 定额 机械费 | 暂估价
71 | 030411004011 | 配线 | 1、名称：配线配线拆除 2、配线形式：穿管或桥架内敷设 3、规格：WDZC-BYJ-6 | m | 2395.1 | 0.5 | 1197.55 | 934.09 | 0 | 0
72 | 030502005002 | 双绞线缆拆除 | 1、名称：6类非屏蔽双绞线拆除 2、规格型号：UTP-Cat6-4PP | m | 5497.16 | 0.76 | 4177.84 | 3133.38 | 109.94 | 0
73 | 030404035005 | 插座拆除 | 1.名称:地插座拆除及补洞 2.规格:单相3+2孔安全型 10A | 个 | 10 | 10.71 | 107.1 | 75.2 | 0 | 0
74 | 030404035006 | 插座拆除 | 1.名称:插座拆除及补洞 2.规格:单相3+2孔安全型 10A | 个 | 131 | 8.06 | 1055.86 | 732.29 | 0 | 0
75 | 030404035007 | 插座拆除 | 1.名称:壁挂式空调插座拆除及补洞 2.规格:单相3+2孔安全型 10A | 个 | 1 | 8.06 | 8.06 | 5.59 | 0 | 0
76 | 030404035008 | 插座拆除 | 1.名称:柜式空调插座拆除及补洞 2.规格:单相3+2孔安全型 16A | 个 | 0 | 0 | 0 | 0 | 0 | 0
77 | 030404034006 | 照明开关拆除 | 1.名称:照明二、三联单控开关拆除及补洞 2.安装方式:距地1.3米暗装 | 个 | 13 | 5.53 | 71.89 | 47.19 | 0 | 0
78 | 030404034007 | 调速开关拆除 | 1.名称:风扇调速开关拆除及补洞 2.安装方式:距地1.3米暗装 | 个 | 78 | 8.6 | 670.8 | 468.78 | 0 | 0
79 | 030404033002 | 风扇拆除 | 1.名称:吊风扇拆除 | 台 | 78 | 17.15 | 1337.7 | 1037.4 | 0 | 0
80 | 030412005002 | 荧光灯拆除 | 1.名称:吊式单管荧光灯拆除 | 套 | 30 | 6.95 | 208.5 | 161.7 | 0 | 0
安徽省建设工程造价计价软件测评合格编号2018JS-06
分部分项工程量清单计价表
工程名称:安装 |  |  |  | 标段: |  | 第11页 共11页
序号 | 项目编码 | 项目名称 | 项目特征描述 | 计量单位 | 工程量 | 金 额(元)
[6 empty] | 综合单价 | 合价 | 其 中
[8 empty] | 定额 人工费 | 定额 机械费 | 暂估价
81 | 030412005003 | 荧光灯拆除 | 1.名称:吊式双管荧光灯拆除 | 套 | 186 | 8.76 | 1629.36 | 1262.94 | 0 | 0
82 | 030502012007 | 信息插座拆除 | 1、名称：单口插座拆除及补洞 2、类别：一网络 | 个 | 70 | 7.52 | 526.4 | 361.9 | 0 | 0
83 | 030502012008 | 信息插座拆除 | 1、名称：双口插座拆除及补洞 2、类别：一网络一语音 | 个 | 6 | 9.32 | 55.92 | 39.42 | 0 | 0
84 | 030502012009 | 信息插座拆除 | 1、名称：多媒体过路盒（127型拆除及补洞 2、类别：两网络 | 个 | 11 | 9.32 | 102.52 | 72.27 | 0 | 0
| 0304-3 | 专业措施项目 |  |  |  |  | 1827.31 | 1022.42 | 0 | 0
85 | 031301017001 | 脚手架搭拆 | 脚手架搭拆费 | 项 | 1 | 1827.31 | 1827.31 | 1022.42 | 0 | 0
|  | 合计 |  |  |  |  | 318947.2 | 75236.37 | 491.66 | 0
安徽省建设工程造价计价软件测评合格编号2018JS-06