## 封面
黄山学院狮子台维修改造项目
工 程 量 清 单
| 招 标 人： | (单位盖章)
(签字盖章)
法 定代表人:
(单位盖章)
中 介 机 构：
| 法定代表人 | (签字盖章)
或其授权人：
审 定 人：
| 审 核 人： | (签字盖造价专业人员专用章)
| 编 制 人: | (签字盖造价专业人员专用章)
编 制 时 间：

## 填表须知
填 表 须 知
(1) 工程量清单及其计价格式中所有要求签字、盖章的地方，必须由规定的单位和人员
签字、盖章。
(2) 工程量清单及其计价格式中的任何内容不得随意删除或涂改。
(3) 工程量清单计价格式中列明的所有需要填报的单价和合价，投标人均应填报，未填
报的单价和合价，视为此项费用已包含在工程量清单的其它单价和合价中。
| (4) 金额（价格）均应以 | 人 民 | 币表示。

## 总说明
清单编制说明
工程名称： | 黄山学院狮子台维修改造项目
一、工程概况：装饰面积约167m2。
二、工程地点：黄山学院。
三、招标范围：招标文件及本清单有关规定的要求，图纸内的装饰、安装。
四、清单编制依据：
1、建标<2017>191号发布的安徽省建设工程工程量清单计价办法（2018）；
2、黄山市城市建筑勘察设计院的设计图；
3、招标文件、业主要求；
4、税金按〔造价 [2018]11号）文件，财税〔2018〕32号《财政部税务总局关于调整增值税税率的通知》执行；
5、人工综合工日单价按140元/工日计入。
6、主要材料价格参照2018年8期《黄山工程造价》屯溪区税前价，信息价上没有的，
投标人可根据市场价询价折算成税前价自行报价；
7、本工程已设预留金10000元，放入本项目第一个单位工程的其他项目清单的“暂列金额”内，由中标人支付；
五、清单说明：
1、工程量清单中每一个子目的“项目特征”未说明或说明不全的，均按设计图纸说明及施
工规范要求执行，工程量清单应与招标文件、技术规范及设计图纸一并仔细阅读；
2、投标报价应包括《安徽省建设工程工程量清单计价办法》规定的工作内容及项目成型后
的规范规定的全部工作内容费用；
3、投标单位报价应不局限于招标文件、设计图纸、工程量清单，应自行勘察现场情况，
了解影响报价的各种因素，充分考虑综合报价；
4、非地方材料超运距费用报价人应综合考虑；
5、不可竞争费“安全文明施工费”等按规定计取；
6、图纸及本说明中未明确做法或做法不详的不计入；
7、其它未尽事宜详见招标文件及答疑。
六、其他说明：
1、主要材料品牌见“ 主要材料参考品牌表”，投标单位如未按推荐品牌，但必须等同或优于推荐品
牌，施工中业主有权更换为推荐品牌，价格不变；
2、业主要求：屋面及外墙出新不在本次清单控制价计算范围内；
3、业主要求：投影仪另行采购，不在本次招标范围；

## D_3 单位工程投标报价汇总表
单位工程投标报价汇总表
工程名称:装饰 |  | 标段: | 第1页 共1页
序号 | 汇总内容 | 金 额(元) | 其中:材料、设备暂估价(元)
一 | 分部分项工程项目费
1.1 | 其中:定额人工费 |  | 0
1.2 | 定额机械费 |  | 0
1.3 | 综合费 |  | 0
二 | 措施项目费 |  | 0
三 | 不可竞争费 |  | 0
3.1 | 安全文明施工费 |  | 0
3.2 | 工程排污费 |  | 0
四 | 其他项目费
4.1 | 暂列金额 |  | 0
4.2 | 专业工程暂估价
4.3 | 计日工 |  | 0
4.4 | 总承包服务费 |  | 0
五 | 税金 |  | 0
六 | 工程造价
注：本表适用于单位工程招标控制价或投标报价的汇总，如无单位工程划分，单项工程也使用本表汇总。 安徽省建设工程造价计价软件测评合格编号2018JS-06

## E_1 分部分项工程量清单计价表
分部分项工程量清单计价表
工程名称:装饰 |  |  |  | 标段: |  | 第1页 共3页
序号 | 项目编码 | 项目名称 | 项目特征描述 | 计量单位 | 工程量 | 金 额(元)
[6 empty] | 综合单价 | 合价 | 其 中
[8 empty] | 定额 人工费 | 定额 机械费 | 暂估价
1 | 011604002001 | 立面抹灰层拆除 | 1、拆除部位：内墙 | m2 | 483.36
2 | 011610001001 | 门窗拆除 | 1、备注：含门窗洞口粉刷 | m2 | 48.96
3 | 011601001001 | 砖砌体拆除 | 1、砌体名称：墙体拆除 | m3 | 1.86
4 | 011606003001 | 天棚面龙骨及饰面拆除 | 1、龙骨及饰面种类：原房间天棚拆除 | m2 | 125.64
5 | 011606003002 | 天棚面龙骨及饰面拆除 | 1、龙骨及饰面种类：走廊处pvc天棚龙骨、面层拆除 | m2 | 45.35
6 | 011614003001 | 窗台板、窗帘盒、门窗套拆除 | 1、材质：窗台板 | m | 17.00
7 | 010802001001 | 成品钢制套装门 | 1、门名称、代号及洞口尺寸：成品钢制套装门 M1527 | m2 | 4.05
8 | 010802001002 | 成品钢制套装门 | 1、门名称、代号及洞口尺寸：成品钢制套装门M0927 | m2 | 4.86
9 | 010802001003 | 成品钢制套装门 | 1、门名称、代号及洞口尺寸：成品钢制套装门 M0921 | m2 | 9.45
10 | 010807001001 | 金属窗 | 1、窗代号及洞口尺寸：仿木纹铝合金窗 C1018 2、玻璃品种、厚度：6+9A+6 3、备注：含纱窗 | m2 | 30.60
11 | 010809004001 | 石材窗台板 | 1、窗台板材质、规格、颜色：40厚灰麻石材 | m2 | 2.55
12 | 010810001001 | 窗帘 | 1、窗帘材质：定制布艺窗帘 | m2 | 339.66
13 | 010810002001 | 木窗帘盒 | 1、窗帘盒材质、规格：暗装木窗帘盒 | m | 51.00
14 | 011101006001 | 水泥砂浆楼地面找平层 | 1、找平层厚度、砂浆配合比：20厚1:2.5水泥砂浆找平层 | m2 | 125.64
安徽省建设工程造价计价软件测评合格编号2018JS-06
分部分项工程量清单计价表
工程名称:装饰 |  |  |  | 标段: |  | 第2页 共3页
序号 | 项目编码 | 项目名称 | 项目特征描述 | 计量单位 | 工程量 | 金 额(元)
[6 empty] | 综合单价 | 合价 | 其 中
[8 empty] | 定额 人工费 | 定额 机械费 | 暂估价
15 | 011104002001 | 竹、木（复合）地板 | 1、面层材料品种、规格、颜色：12厚浮雕面锁扣式强化地板((阳角处铜条收口) 2、做法：地面清扫干净、满铺专用防潮底垫，3-5厚泡沫塑料衬垫 | m2 | 125.64
16 | 011105003001 | 块料踢脚线 | 1、踢脚线高度：100 2、粘贴层厚度、材料种类：15厚1:2水泥砂浆抹光 3、面层材料品种、规格、颜色：玻化砖 | m | 128.76
17 | 011201001001 | 墙面一般抹灰 | 1、面层厚度、砂浆配合比：20厚防水砂浆 | m2 | 483.36
18 | 011207001001 | 墙面装饰板 | 1、面层材料品种、规格、品牌、颜色：石膏板 | m2 | 15.52
19 | WB011207002001 | 墙面木（轻钢）龙骨 | 1、龙骨材料种类、规格、中距：轻钢龙骨 | m2 | 7.76
20 | 011206001001 | 门槛石 | 1、面层材料品种、规格、品牌、颜色：泰山青石材门槛石 | m2 | 1.70
21 | 011301001001 | 天棚抹灰 | 1、抹灰厚度、材料种类：1:1:6水泥石灰砂浆 | m2 | 170.99
22 | WB011302003001 | 天棚龙骨 | 1、龙骨材料种类、规格、中距：60轻钢龙骨吊筋Φ8间距@1000 | m2 | 170.99
23 | WB011302005001 | 天棚面层 | 1、面层材料品种、规格：9.5厚纸面石膏板 | m2 | 170.99
24 | WB011304002001 | 灯盘、角花、灯孔 | 1、灯口材料品种、规格：平板灯孔 | 个 | 11
25 | WB011304002002 | 灯盘、角花、灯孔 | 1、灯口材料品种、规格：筒灯孔 | 个 | 16
安徽省建设工程造价计价软件测评合格编号2018JS-06
分部分项工程量清单计价表
工程名称:装饰 |  |  |  | 标段: |  | 第3页 共3页
序号 | 项目编码 | 项目名称 | 项目特征描述 | 计量单位 | 工程量 | 金 额(元)
[6 empty] | 综合单价 | 合价 | 其 中
[8 empty] | 定额 人工费 | 定额 机械费 | 暂估价
26 | 011406001001 | 抹灰面油漆 | 1、油漆品种、刷漆遍数：内墙涂料两遍 2、部位：内墙、天棚 | m2 | 654.35
27 | 011406003001 | 满刮腻子 | 1、刮腻子遍数：内墙腻子两遍 2、工程位置：内墙、天棚 | m2 | 654.35
28 | 011701006001 | 满堂脚手架 | 1、内装饰脚手架 满堂脚手架 | m2 | 170.99
29 | ZB001 | 美人靠修缮处理 | 1、备注：美人靠破损处维修，重新油漆 | 项 | 1
30 | ZB002 | 建筑垃圾外运 | 1、备注：含所有建筑垃圾外运，运距自定 | 项 | 1
安徽省建设工程造价计价软件测评合格编号2018JS-06

## F_措施项目清单与计价表
措施项目清单与计价表
工程名称:装饰 |  |  | 标段: |  | 第1页 共1页
序号 | 项目编码 | 项目名称 | 计算基础 | 费率(%) | 金额(元)
1 | ZC-01 | 夜间施工增加费 | 分部分项人工基价+分部分项机械基价-(大型机械进出场及安拆人工基价+大型机械进出场及安拆机械基价)
2 | ZC-02 | 二次搬运费 | 分部分项人工基价+分部分项机械基价-(大型机械进出场及安拆人工基价+大型机械进出场及安拆机械基价)
3 | ZC-03 | 冬雨季施工增加费 | 分部分项人工基价+分部分项机械基价-(大型机械进出场及安拆人工基价+大型机械进出场及安拆机械基价)
4 | ZC-04 | 已完工程及设备保护费 | 分部分项人工基价+分部分项机械基价-(大型机械进出场及安拆人工基价+大型机械进出场及安拆机械基价)
5 | ZC-05 | 工程定位复测费 | 分部分项人工基价+分部分项机械基价-(大型机械进出场及安拆人工基价+大型机械进出场及安拆机械基价)
6 | ZC-06 | 非夜间施工照明费 | 分部分项人工基价+分部分项机械基价-(大型机械进出场及安拆人工基价+大型机械进出场及安拆机械基价)
7 | ZC-07 | 临时保护设施费 | 分部分项人工基价+分部分项机械基价-(大型机械进出场及安拆人工基价+大型机械进出场及安拆机械基价)
8 | ZC-08 | 赶工措施费 | 分部分项人工基价+分部分项机械基价-(大型机械进出场及安拆人工基价+大型机械进出场及安拆机械基价)
9 | ZC-09 | 其它措施项目费
合计
安徽省建设工程造价计价软件测评合格编号2018JS-06

## G_不可竞争项目清单与计价表
不可竞争项目清单与计价表
工程名称:装饰 |  |  | 标段: |  | 第1页 共1页
序号 | 项目编码 | 项目名称 | 计算基础 | 费率(%) | 金额(元)
1 | ZF-01 | 环境保护费 | 分部分项人工基价+分部分项机械基价-(大型机械进出场及安拆人工基价+大型机械进出场及安拆机械基价) | 1
2 | ZF-02 | 文明施工费 | 分部分项人工基价+分部分项机械基价-(大型机械进出场及安拆人工基价+大型机械进出场及安拆机械基价) | 3.6
3 | ZF-03 | 安全施工费 | 分部分项人工基价+分部分项机械基价-(大型机械进出场及安拆人工基价+大型机械进出场及安拆机械基价) | 3.1
4 | ZF-04 | 临时设施费 | 分部分项人工基价+分部分项机械基价-(大型机械进出场及安拆人工基价+大型机械进出场及安拆机械基价) | 5.8
5 | ZF-05 | 工程排污费
合计
安徽省建设工程造价计价软件测评合格编号2018JS-06

## H_1 其他项目清单与计价汇总表
其他项目清单与计价汇总表
工程名称：装饰 |  | 标段: | 第1页 共1页
序号 | 项 目 名 称 |  | 金额(元)
1 | 暂列金额 |  | 10000
2 | 专业工程暂估价 |  | 0
3 | 计日工
4 | 总承包服务费
合计
安徽省建设工程造价计价软件测评合格编号2018JS-06

## H_2 暂列金额明细表
暂列金额明细表
工程名称:装饰 |  |  | 标段: | 第1页 共1页
序号 | 项目名称 | 计量单位 | 暂定金额(元) | 备注
1 | 预留金 |  | 10000
合计 |  |  | 10000
注：此表由招标人填写，如不能详列，也可只列暂列金额总额，投款人应将上述暂列金额计入投标总价中。 安徽省建设工程造价计价软件测评合格编号2018JS-06

## H_3 专业工程暂估价计价表
专业工程暂估价计价表
工程名称:装饰 |  |  | 标段: | 第1页 共1页
序号 | 工程名称 | 工程内容 | 金额(元) | 备注
合 计
注：此表“金额”由招标人填写。投标时，投标人应按招标人所列金额计入投标总价中。结算时按合同约定结算金额填写。 安徽省建设工程造价计价软件测评合格编号2018JS-06

## H_4 计日工表
计 日 工 表
工程名称:装饰 |  | 标段: |  |  | 第1页 共1页
序号 | 项 目 名 称 | 单位 | 数量 | 综合单价 | 合价(元)
一 | 人工
1
2
3
4
5
人 工 费 小 计
二 | 材料
1
2
3
4
5
材 料 费 小 计
三 | 施工机械
1
2
3
4
5
施工机械费小计
合 计
说明：此表项目名称、数量由招标人填写，编制最高投标限价时，综合单价由招标人按有关计价规定确定；投标时，综合单价由投标人自主报价，按招标人所列数量计算合价计入投标总价中。结算时，按发承包双方确认的实际数量计算。 安徽省建设工程造价计价软件测评合格编号2018JS-06

## H_5 总承包服务费计价表
总承包服务费计价表
工程名称:装饰 |  |  | 标段: |  | 第1页 共1页
序号 | 工 程 名 称 | 项目价值(元) | 服务内容 | 费率(%) | 金额(元)
1 | 发包人分包专业工程
2 | 发包人供应材料
合计
注：此表项目名称、服务内容由招标人填写，编制最高投标限价时，费率及金额由招标人按有关规定确定；投标时，费率及金额由投标人自主报价，计入投标总价中。 安徽省建设工程造价计价软件测评合格编号2018JS-06

## I 税金计价表
税金计价表
工程名称:装饰 |  |  | 标段: | 第1页 共1页
序号 | 项目名称 | 计算基础 | 计算基数 | 费率(%) | 金额(元)
1 | 增值税 | 分部分项工程费+措施项目费+不可竞争费+其他项目费-暂列金额 |  | 10
合计
安徽省建设工程造价计价软件测评合格编号2018JS-06

## 2_D_3 单位工程投标报价汇总表
单位工程投标报价汇总表
工程名称:安装 |  | 标段: | 第1页 共1页
序号 | 汇总内容 | 金 额(元) | 其中:材料、设备暂估价(元)
一 | 分部分项工程项目费
1.1 | 其中:定额人工费 |  | 0
1.2 | 定额机械费 |  | 0
1.3 | 综合费 |  | 0
二 | 措施项目费 |  | 0
三 | 不可竞争费 |  | 0
3.1 | 安全文明施工费 |  | 0
3.2 | 工程排污费 |  | 0
四 | 其他项目费
4.1 | 暂列金额 |  | 0
4.2 | 专业工程暂估价
4.3 | 计日工 |  | 0
4.4 | 总承包服务费 |  | 0
五 | 税金 |  | 0
六 | 工程造价
注：本表适用于单位工程招标控制价或投标报价的汇总，如无单位工程划分，单项工程也使用本表汇总。 安徽省建设工程造价计价软件测评合格编号2018JS-06

## 2_E_1 分部分项工程量清单计价表
分部分项工程量清单计价表
工程名称:安装 |  |  |  | 标段: |  | 第1页 共3页
序号 | 项目编码 | 项目名称 | 项目特征描述 | 计量单位 | 工程量 | 金 额(元)
[6 empty] | 综合单价 | 合价 | 其 中
[8 empty] | 定额 人工费 | 定额 机械费 | 暂估价
1 | 030404017001 | 配电箱 | 1、名称：配电箱AL 2、规格：详情请见设计图纸 | 台 | 1
2 | 030411005001 | 接线箱 | 1、名称：弱电箱 2、规格：由电信部门定 | 个 | 1
3 | 030409002001 | 接地母线 | 1、材质：40*4镀锌扁钢 | m | 6.18
4 | 030409008001 | 等电位端子箱、测试板 | 1、名称：MEB箱 | 套 | 1
5 | 030408001001 | 电力电缆 | 1、名称：YJV22-4*16 2、敷设方式：管内暗敷 | m | 9.46
6 | 030408006001 | 电力电缆头 | 1、规格：4*16 2、规格：干包式 | 个 | 1
7 | 030411004001 | 配线 | 1、名称：WDZN-BYJ-2.5 2、安装形式：管内穿线 | m | 182.16
8 | 030411004002 | 配线 | 1、名称：BYJ-2.5 2、安装形式：管内穿线 | m | 1137.03
9 | 030411004003 | 配线 | 1、名称：BYJ-4 2、安装形式：管内穿线 | m | 84.42
10 | 030411004004 | 配线 | 1、名称：BYJ-6 2、安装形式：管内穿线 | m | 90.72
11 | 030502005001 | 双绞线缆 | 1、名称：超六类网线 2、安装形式：管内穿线 | m | 590.12
12 | 030411001001 | 配管 | 1、名称：焊接钢管 2、规格：DN20 3、敷设方式：吊顶内敷设 | m | 34.12
13 | 030411001002 | 配管 | 1、名称：焊接钢管 2、规格：DN20 3、敷设方式：暗敷 | m | 25.60
14 | 030411001003 | 配管 | 1、名称：JDG穿线管 2、规格：DN20 3、敷设方式：吊顶内敷设 | m | 167.30
安徽省建设工程造价计价软件测评合格编号2018JS-06
分部分项工程量清单计价表
工程名称:安装 |  |  |  | 标段: |  | 第2页 共3页
序号 | 项目编码 | 项目名称 | 项目特征描述 | 计量单位 | 工程量 | 金 额(元)
[6 empty] | 综合单价 | 合价 | 其 中
[8 empty] | 定额 人工费 | 定额 机械费 | 暂估价
15 | 030411001004 | 配管 | 1、名称：JDG穿线管 2、规格：DN20 3、敷设方式：暗敷 | m | 196.71
16 | 030411001005 | 配管 | 1、名称：JDG穿线管 2、规格：DN25 3、敷设方式：暗敷 | m | 55.38
17 | 030411001006 | 配管 | 1、名称：KBG穿线管 2、规格：DN25 3、敷设方式：吊顶内敷设 | m | 198.06
18 | 030411001007 | 配管 | 1、名称：KBG穿线管 2、规格：DN25 3、敷设方式：暗敷 | m | 91.00
19 | 030408003001 | 电缆保护管 | 1、名称：焊接钢管 2、规格：DN50 3、敷设方式：埋地敷设 | m | 17.93
20 | 030404034001 | 照明开关 | 1、名称：单联开关 | 个 | 10
21 | 030404034002 | 照明开关 | 1、名称：双联开关 | 个 | 1
22 | 030404035001 | 插座 | 1、名称：单相五孔插座 2、规格：安全型 | 个 | 34
23 | 030404035002 | 插座 | 1、名称：单相五孔地插 2、材质：铜制 | 个 | 3
24 | 030404035003 | 插座 | 1、名称：壁挂式空调插座 2、规格：安全型 | 个 | 6
25 | 030404035004 | 插座 | 1、名称：立柜式空调插座 2、规格：安全型 | 个 | 2
26 | 030502012001 | 信息插座 | 1、名称：信息插座 | 个 | 14
27 | 030502012002 | 信息插座 | 1、名称：电话插座 | 个 | 13
28 | 030412001001 | 普通灯具 | 1、名称：双头应急灯 2、规格：三线制 应急时间90min | 套 | 6
29 | 030412001002 | 普通灯具 | 1、名称：安全出口灯 2、规格：三线制 应急时间90min | 套 | 2
安徽省建设工程造价计价软件测评合格编号2018JS-06
分部分项工程量清单计价表
工程名称:安装 |  |  |  | 标段: |  | 第3页 共3页
序号 | 项目编码 | 项目名称 | 项目特征描述 | 计量单位 | 工程量 | 金 额(元)
[6 empty] | 综合单价 | 合价 | 其 中
[8 empty] | 定额 人工费 | 定额 机械费 | 暂估价
30 | 030412001003 | 普通灯具 | 1、名称：疏散指示灯 2、规格：三线制 应急时间90min | 套 | 1
31 | 030412004001 | 装饰灯 | 1、名称：嵌入式筒灯 2、规格：4寸 LED光源 5W | 套 | 16
32 | 030412004002 | 装饰灯 | 1、名称：嵌入式平板灯 2、规格：600*600 LED光源 48W | 套 | 11
33 | 030411006001 | 接线盒 | 1、名称：开关盒 2、规格：86型 3、材质：铁质 | 个 | 11
34 | 030411006002 | 接线盒 | 1、名称：接线盒 2、规格：86型 3、材质：铁质 | 个 | 102
35 | 030414002001 | 送配电装置系统 | 1、名称：送配电装置系统调试¦1KV以下交流供电¦(综合) | 系统 | 1
36 | 030411002001 | 线槽 | 1、名称：开槽及恢复 2、规格：70*70 | m | 214.50
37 | 031004003001 | 洗脸盆 | 1、名称：成品立柱式洗脸盆 2、材质：陶瓷 | 组 | 1
38 | 031004004001 | 洗涤盆 | 1、名称：成品拖把池 2、材质：陶瓷 | 组 | 1
39 | 031001006001 | 塑料管 | 1、名称：UPVC排水管 2、规格：DN50 | m | 5.00
40 | ZB001 | 原安装部分内容拆除 | 1、要求：根据现场情况而定 | 项 | 1
41 | 031301017001 | 脚手架搭拆 | 1、要求：按规范执行 | 项 | 1
安徽省建设工程造价计价软件测评合格编号2018JS-06

## 2_F_措施项目清单与计价表
措施项目清单与计价表
工程名称:安装 |  |  | 标段: |  | 第1页 共1页
序号 | 项目编码 | 项目名称 | 计算基础 | 费率(%) | 金额(元)
1 | AC-01 | 夜间施工增加费 | 分部分项人工基价+分部分项机械基价-(大型机械进出场及安拆人工基价+大型机械进出场及安拆机械基价)
2 | AC-02 | 二次搬运费 | 分部分项人工基价+分部分项机械基价-(大型机械进出场及安拆人工基价+大型机械进出场及安拆机械基价)
3 | AC-03 | 冬雨季施工增加费 | 分部分项人工基价+分部分项机械基价-(大型机械进出场及安拆人工基价+大型机械进出场及安拆机械基价)
4 | AC-04 | 已完工程及设备保护费 | 分部分项人工基价+分部分项机械基价-(大型机械进出场及安拆人工基价+大型机械进出场及安拆机械基价)
5 | AC-05 | 工程定位复测费 | 分部分项人工基价+分部分项机械基价-(大型机械进出场及安拆人工基价+大型机械进出场及安拆机械基价)
6 | AC-06 | 非夜间施工照明费 | 分部分项人工基价+分部分项机械基价-(大型机械进出场及安拆人工基价+大型机械进出场及安拆机械基价)
7 | AC-07 | 临时保护设施费 | 分部分项人工基价+分部分项机械基价-(大型机械进出场及安拆人工基价+大型机械进出场及安拆机械基价)
8 | AC-08 | 赶工措施费 | 分部分项人工基价+分部分项机械基价-(大型机械进出场及安拆人工基价+大型机械进出场及安拆机械基价)
9 | AC-09 | 其它措施项目费
合计
安徽省建设工程造价计价软件测评合格编号2018JS-06

## 2_G_不可竞争项目清单与计价表
不可竞争项目清单与计价表
工程名称:安装 |  |  | 标段: |  | 第1页 共1页
序号 | 项目编码 | 项目名称 | 计算基础 | 费率(%) | 金额(元)
1 | AF-01 | 环境保护费 | 分部分项人工基价+分部分项机械基价-(大型机械进出场及安拆人工基价+大型机械进出场及安拆机械基价) | 0.9
2 | AF-02 | 文明施工费 | 分部分项人工基价+分部分项机械基价-(大型机械进出场及安拆人工基价+大型机械进出场及安拆机械基价) | 2.8
3 | AF-03 | 安全施工费 | 分部分项人工基价+分部分项机械基价-(大型机械进出场及安拆人工基价+大型机械进出场及安拆机械基价) | 2.4
4 | AF-04 | 临时设施费 | 分部分项人工基价+分部分项机械基价-(大型机械进出场及安拆人工基价+大型机械进出场及安拆机械基价) | 4.6
5 | AF-05 | 工程排污费
合计
安徽省建设工程造价计价软件测评合格编号2018JS-06

## 2_H_1 其他项目清单与计价汇总表
其他项目清单与计价汇总表
工程名称：安装 |  | 标段: | 第1页 共1页
序号 | 项 目 名 称 |  | 金额(元)
1 | 暂列金额 |  | 0
2 | 专业工程暂估价 |  | 0
3 | 计日工
4 | 总承包服务费
合计
安徽省建设工程造价计价软件测评合格编号2018JS-06

## 2_H_2 暂列金额明细表 (2)
暂列金额明细表
工程名称:安装 |  |  | 标段: | 第1页 共1页
序号 | 项目名称 | 计量单位 | 暂定金额(元) | 备注
合计
注：此表由招标人填写，如不能详列，也可只列暂列金额总额，投款人应将上述暂列金额计入投标总价中。 安徽省建设工程造价计价软件测评合格编号2018JS-06

## 2_H_3 专业工程暂估价计价表 (2)
专业工程暂估价计价表
工程名称:安装 |  |  | 标段: | 第1页 共1页
序号 | 工程名称 | 工程内容 | 金额(元) | 备注
合 计
注：此表“金额”由招标人填写。投标时，投标人应按招标人所列金额计入投标总价中。结算时按合同约定结算金额填写。 安徽省建设工程造价计价软件测评合格编号2018JS-06

## 2_H_4 计日工表 (2)
计 日 工 表
工程名称:安装 |  | 标段: |  |  | 第1页 共1页
序号 | 项 目 名 称 | 单位 | 数量 | 综合单价 | 合价(元)
一 | 人工
1
2
3
4
5
人 工 费 小 计
二 | 材料
1
2
3
4
5
材 料 费 小 计
三 | 施工机械
1
2
3
4
5
施工机械费小计
合 计
说明：此表项目名称、数量由招标人填写，编制最高投标限价时，综合单价由招标人按有关计价规定确定；投标时，综合单价由投标人自主报价，按招标人所列数量计算合价计入投标总价中。结算时，按发承包双方确认的实际数量计算。 安徽省建设工程造价计价软件测评合格编号2018JS-06

## 2_H_5 总承包服务费计价表 (2)
总承包服务费计价表
工程名称:安装 |  |  | 标段: |  | 第1页 共1页
序号 | 工 程 名 称 | 项目价值(元) | 服务内容 | 费率(%) | 金额(元)
1 | 发包人分包专业工程
2 | 发包人供应材料
合计
注：此表项目名称、服务内容由招标人填写，编制最高投标限价时，费率及金额由招标人按有关规定确定；投标时，费率及金额由投标人自主报价，计入投标总价中。 安徽省建设工程造价计价软件测评合格编号2018JS-06

## 2_I 税金计价表 (2)
税金计价表
工程名称:安装 |  |  | 标段: | 第1页 共1页
序号 | 项目名称 | 计算基础 | 计算基数 | 费率(%) | 金额(元)
1 | 增值税 | 分部分项工程费+措施项目费+不可竞争费+其他项目费-暂列金额 |  | 10
合计
安徽省建设工程造价计价软件测评合格编号2018JS-06

## 2_H_2 暂列金额明细表
暂列金额明细表
工程名称:安装 |  |  | 标段: | 第1页 共1页
序号 | 项目名称 | 计量单位 | 暂定金额(元) | 备注
合计
注：此表由招标人填写，如不能详列，也可只列暂列金额总额，投款人应将上述暂列金额计入投标总价中。 安徽省建设工程造价计价软件测评合格编号2018JS-06

## 2_H_3 专业工程暂估价计价表
专业工程暂估价计价表
工程名称:安装 |  |  | 标段: | 第1页 共1页
序号 | 工程名称 | 工程内容 | 金额(元) | 备注
合 计
注：此表“金额”由招标人填写。投标时，投标人应按招标人所列金额计入投标总价中。结算时按合同约定结算金额填写。 安徽省建设工程造价计价软件测评合格编号2018JS-06

## 2_H_4 计日工表
计 日 工 表
工程名称:安装 |  | 标段: |  |  | 第1页 共1页
序号 | 项 目 名 称 | 单位 | 数量 | 综合单价 | 合价(元)
一 | 人工
1
2
3
4
5
人 工 费 小 计
二 | 材料
1
2
3
4
5
材 料 费 小 计
三 | 施工机械
1
2
3
4
5
施工机械费小计
合 计
说明：此表项目名称、数量由招标人填写，编制最高投标限价时，综合单价由招标人按有关计价规定确定；投标时，综合单价由投标人自主报价，按招标人所列数量计算合价计入投标总价中。结算时，按发承包双方确认的实际数量计算。 安徽省建设工程造价计价软件测评合格编号2018JS-06

## 2_H_5 总承包服务费计价表
总承包服务费计价表
工程名称:安装 |  |  | 标段: |  | 第1页 共1页
序号 | 工 程 名 称 | 项目价值(元) | 服务内容 | 费率(%) | 金额(元)
1 | 发包人分包专业工程
2 | 发包人供应材料
合计
注：此表项目名称、服务内容由招标人填写，编制最高投标限价时，费率及金额由招标人按有关规定确定；投标时，费率及金额由投标人自主报价，计入投标总价中。 安徽省建设工程造价计价软件测评合格编号2018JS-06

## 2_I 税金计价表
税金计价表
工程名称:安装 |  |  | 标段: | 第1页 共1页
序号 | 项目名称 | 计算基础 | 计算基数 | 费率(%) | 金额(元)
1 | 增值税 | 分部分项工程费+措施项目费+不可竞争费+其他项目费-暂列金额 |  | 10
合计
安徽省建设工程造价计价软件测评合格编号2018JS-06

## 推荐品牌表
主要材料参考品牌表
工程名称:黄山学院狮子台维修改造项目
序号 | 材料名称 | 品牌要求
1 | 商品混凝土 | 天运、华腾、航茂
2 | 水 泥 | 宁国海螺
3 | 钢 筋 | 宝钢、马钢
4 | 砂 | 清水砂
5 | 内外墙乳胶漆、真石漆 | 巴德士、杜邦、立邦、 瑞盛
6 | 内外墙腻子 | 黄山瑞盛等质优产品
7 | 钢质进户门 | 浩力、三得利、裕凯隆
8 | 成品吊顶 | 联兴、品格、凯兰
9 | 墙面砖 | 安华、顺辉、德田、欧神诺
10 | 电线 | 江苏东旭、中煤、索谷
11 | 电缆 | 江苏东旭、中煤、索谷
12 | 强、弱电桥架 | 安徽精工、江苏宇恒、安徽银河、安徽天康
13 | PC穿线管 | 金盾、金洲、盛大
14 | 镀锌管、钢塑管 | 金洲、华岐、友发
15 | PPR给水管 | 金德、中财、公元
16 | HDPE、UPVC排水管 | 金德、中财、公元
17 | 卫生洁具 | 安华、东鹏、高露
18 | 开关 | 正泰电工、TCL-罗格朗、福田电器
19 | 配电箱、配电柜 | 正泰电工、特变电工、 福田电器、德力西
20 | 插座 | 正泰电工、TCL-罗格朗、 福田电器、德力西
22 | 灯具 | 佛山照明 、TCL 、 雷士
23 | 板材：木工板、杉木集板等 | 莫干山、兔宝宝、千年舟