## 分部分项工程量清单
分部分项工程量清单
工程名称:黄山学院文汇楼内外墙出新工程·装饰 |  |  |  | 第1页 共2页
序号 | 项目编码 | 项目名称 | 项目特征描述 | 计量单位 | 工程量
1 | XB001001 | 拆除外墙花格窗 | 1、备注：拆除原外墙花格窗，拆除后废料运至室外指定处堆放 2、其它：施工时按业主要求实施 | m2 | 99.64
2 | XB001002 | 拆除沉降缝护板 | 1、备注：拆除原室内外墙沉降缝护板，拆除后废料运至室外指定处堆放 2、其它：施工时按业主要求实施 | m | 146.20
3 | XB001003 | 外墙空鼓、破损修补 | 1、部位：铲除原外墙局部空鼓、龟裂及破损处，铲除后废物运至室外指定处堆放 2、修补：墙面清洗干净，20厚1:2水泥砂浆拉细毛面 3、其它：工程量暂定 4、备注：未尽事宜按规范及业主要求实施 | m2 | 500.00
4 | XB001005 | 建筑垃圾外运 | 1、施工内容：整个改造项目所有建筑垃圾外运弃置 2、说明：外运运距由投标人自定，投标人在报价时应考虑废碴弃运施工中的碴土清理、保洁费及弃土场场地等费用 3、备注：此项为包干价，结算时不予调整，未尽事宜按业主要求 | 项 | 1
5 | 010703004001 | 变形缝 | 1、变形缝部位：内墙面 2、嵌缝材料种类：阻火带 3、盖板材料：铝合金盖板 4、具体做法：详见图集04CJ01-3第15页③、④节点 | m | 42.00
6 | 010703004002 | 变形缝 | 1、变形缝部位：外墙面 2、嵌缝材料种类：软聚乙烯泡沫塑料 3、盖板材料：铝合金盖板 4、防护材料种类：详见图集04CJ01-3第19页①、②节点 | m | 104.20
7 | 020406004001 | 外墙花格窗 | 1、施工部位：外墙立面 2、材料名称、规格：灰色铝合金花格窗，铝合金壁厚不小于1.4mm 3、其他：施工时现场应做好成品保护 4、备注：未尽事宜按规范及业主要求实施 | m2 | 99.64
8 | 020507001001 | 刷喷涂料 | 1、基层处理：墙面清理，满堂外墙腻子，满贴纤维布 2、涂料品种、刷漆遍数：外墙乳胶漆，一底两面，含外墙分格缝清理、描缝等内容 3、其他：施工时现场应做好成品保护 4、备注：未尽事宜按规范及业主要求实施 | m2 | 5500.00
分部分项工程量清单
工程名称:黄山学院文汇楼内外墙出新工程·装饰 |  |  |  | 第2页 共2页
序号 | 项目编码 | 项目名称 | 项目特征描述 | 计量单位 | 工程量
9 | 020507001002 | 刷喷涂料 | 1、基层处理：局部脱落、破损处铲除修补 2、涂料品种、刷漆遍数：墙面清理，整体打磨；满堂刮灰，刷内墙乳胶漆两遍 3、其他：施工时现场应做好成品保护 4、备注：未尽事宜按规范及业主要求实施 | m2 | 10188.04
10 | 020503001001 | 栏杆及扶手油漆 | 1、清理原构件面油漆，锈蚀部位需做除锈处理 2、防锈漆一遍、黑色静电喷涂两遍 3、高度及栏杆造型详见设计图纸及现场勘查 4、其他：施工时现场应做好成品保护 5、备注：未尽事宜按规范及业主要求实施 | m | 239.40
11 | 020503001002 | 靠墙扶手油漆 | 1、清理原金属连接件表油漆，锈蚀部位需做除锈处理 2、底油一遍,刮腻子,调和漆二遍 3、扶手造型详见设计图纸及现场勘查 4、其他：施工时现场应做好成品保护 5、备注：未尽事宜按规范及业主要求实施 | m | 162.00

## 措施项目清单(一)
措施项目清单计价表(一)
工程名称:黄山学院文汇楼内外墙出新工程·装饰 | 第1页 共1页
序号 | 项目名称
1 | 环境保护费
2 | 文明施工费
3 | 安全施工费
4 | 临时设施费
5 | 夜间施工费
6 | 缩短工期增加费
7 | 二次搬运费
8 | 已完工程及设备保护费
9 | 冬雨季施工增加费
10 | 工程定位复测、工程交点、场地清理费
11 | 生产工具用具使用费
12 | 扬尘防治增加费
13 | 其他施工组织措施费

## 措施项目清单(二)
措施项目清单(二)
工程名称:黄山学院文汇楼内外墙出新工程·装饰 |  |  |  | 第1页 共1页
序号 | 项目名称 | 项目特征及工作内容 | 计量单位 | 工程量
1 | 大型机械设备进出场及按拆费 |  | 项 | 1
2 | 脚手架费 |  | 项 | 1
3 | 已完工程及设备保护费 |  | 项 | 1
4 | 垂直运输机械及超高增加费 |  | 项 | 1
5 | 其他施工技术措施费 |  | 项 | 1
6 | 建筑材料上楼运输费（包干） |  | 项 | 1
7 | 建筑垃圾清理下楼费及外运费（包干） |  | 项 | 1

## 其他项目清单
其他项目清单
工程名称:黄山学院文汇楼内外墙出新工程·装饰 |  | 第1页 共1页
序号 | 项 目 名 称 | 金额(元)
一 | 招标人部分
1.1 | 预留金
1.2 | 材料购置费
1.3 | 专家评审费用
1.4 | 公证费
小计
二 | 投标人部分
2.1 | 总承包服务费
2.2 | 零星工作项目
2.3 | 预留金
2.4 | 其他
小计
三 | 合计

## 规费和税金清单_zzs
规费与税金清单
工程名称:黄山学院文汇楼内外墙出新工程·装饰 |  | 第1页 共1页
序号 | 项目名称
一 | 规费
1 | 工程排污费
2 | 社会保障费
（1） | 养老保险费
（2） | 失业保险费
（3） | 医疗保险费
3 | 住房公积金
4 | 工伤保险费
二 | 税金